## Sheet1
福建科达新能源科技有限公司新增建设年产50000吨石墨化负极材料生产线技改项目起重设备技术规范书
序号 | 设备名称 | 型号 | 性能参数(起重量t,起升高度m,跨度m) | 台数 | 工作级别 | 操纵方式 | 导电方式 | 行走距离（m） | 工作环境 | 大车运行电机(KW) | 小车运行电机(KW) | 起升电机(KW) | 端梁轮距（mm） | 轨顶至主梁顶最大高度（mm） | 最大轮压（kN） | 轨道型号 | 是否含司机室 | 备注
[7 empty] | 安全滑触式 |  |  | 大车运行电机(KW) | 小车运行电机(KW) | 起升电机(KW)
子项名程：石墨化车间 子项号：1071
1 | 电动欧式双梁起重机 |  | Q=10t，H=12m，S=31.5m，单台行程147m，轨顶标高11m | 2 | A3 | 地面操作 | 滑触式 | 室内 | 室内 | [5 empty] | 158 | 43kg/m | 否 | 轨道梁由厂家提供，单台起重机行程147m
2 | 电动欧式双梁起重机 |  | Q=10t，H=12m，S=28.5m，轨顶标高11m | 9 | A5 | 地面操作 | 滑触式 | 室内 | 室内 | [5 empty] | 150 | QU100 | 否 | 轨道梁与招标方的吸料天车共轨，轨道梁由招标方提供。
3 | 电动单梁起重机 |  | Q=5t，H=18m，S=13.5m，单台行程154m，轨顶标高15m | 2 | A3 | 地面操作 | 滑触式 | 室内 | 室内 |  |  |  | 2000 | 800 | 32.5 | 38kg/m | 否 | 轨道梁由厂家提供，单台起重机行程154m
4 | 电动单梁起重机 |  | Q=5t，H=18m，S=10.5m，总行程369.3m，轨顶标高15m | 3 | A3 | 地面操作 | 滑触式 | 室内 | 室内 |  |  |  | 2000 | 800 | 30.5 | 38kg/m | 否 | 轨道梁由厂家提供，3台共用轨道，总行程369.3m
子项名称：1#辅助车间 子项号：1081
1 | 电动单梁起重机 |  | Q=2t，H=9m，S=25.5m，行程54m，轨顶标高8m | 1 | A7 | 地面操作 | 滑触式 |  | 室内 |  |  |  | 3500 | 880 | 24.6 | 24kg/m | 否 | 轨道梁由厂家提供
子项名称：2#辅助车间 子项号：1091
1 | 电动单梁起重机 |  | Q=2t，H=9m，S=23.5m，行程72m，轨顶标高8m | 1 | A7 | 地面操作 | 滑触式 |  | 室内 |  |  |  | 3500 | 880 | 23.7 | 24kg/m | 否 | 轨道梁由厂家提供
2 | 电动单梁起重机 |  | Q=2t，H=9m，S=16.5m，行程45m，轨顶标高8m | 1 | A7 | 地面操作 | 滑触式 |  | 室内 |  |  |  | 2500 | 600 | 17.1 | 24kg/m | 否 | 轨道梁由厂家提供
子项名程：3#辅助车间 子项号：1151
1 | 电动单梁起重机 | CD1 | Q=2t，H=9m，S=28.5m，行程50m，轨顶标高8m | 1 | A7 | 地面操作 | 滑触式 |  | 室内 |  |  |  | 4000 | 980 | 27.5 | 24kg/m | 否 | 轨道梁由厂家提供
注：1.除石墨化车间子项2的9台跨距28.m的行车外，其余滑触线均由投标方提供，设备厂家图纸中应明确滑触线的具体位置等信息，以供招标方核实。
2.电机防护等级IP65。
3.石墨化车间电动欧式双梁起重机（Q=10t，H=12m，S=28.5m，轨顶标高11m）与招标方吸卸料天车同轨，轨道型号QU100。
4.除电动欧式双梁起重机（Q=10t，H=12m，S=28.5m，共9台）外，其他起重机的轨道梁由投标方供货。