## 封面
工程投标报价书
建设单位: | 福建科达新能源科技有限公司
工程名称: | 福建科达新能源二期五万吨石墨化负极材料生产线技改项目室外工程
建筑面积: | 56493.83 | 平方米
工程造价: | 0 | 元
经济指标: | 0 | 元/平方米
编 制 人:
编制人证书编号:
审 核 人:
审核人证书编号:
投标单位:
投标日期: | 2022-12-28

## 汇总
建设项目投标报价汇总表
工程名称：福建科达新能源二期五万吨石墨化负极材料生产线技改项目室外工程
序号 | 单项工程名称 | 金额（元）
1 | 土石方工程 | 0
2 | 道路工程 | 0
3 | 排水管网工程 | 0
4 | 砖砌检查井工程 | 0
5 | 给水管道工程 | 0
6 | 阀门井工程 | 0
7 | 室外电气工程 | 0
8 | 围墙工程 | 0
9 | 排水沟工程 | 0
10 | 工程项目合计 | 0
11 | 税金（增值税9% ） | 0
12 | 合计 | 0

## 室外工程清单
分部分项工程量清单计价表
工程名称：福建科达新能源二期五万吨石墨化负极材料生产线技改项目室外工程
序号 | 项目编码 | 项目名称 | 计量单位 | 工程数量 | 综合单价 (元) | 合价（元） | 备注
一、土石方工程
1 | 040201023001 | 挖一般土方(综合土质、深度、开挖方式) 【工程内容】 1、土方开挖（综合考虑土质、深度、开挖方式） 2、工作面和放坡增加土方开挖 3、场地平整、排除地下障碍物 4、工作面内排水 5、土方归堆，堆放整齐 6、其他 | m3 | 10800 |  | 0 | ①【工程量计算规则】：原地面线以下按构筑物最大水平投影面积乘以挖土深度（原地面平均标高至坑底高度）以体积计算。 ②原地面标高必须由承发包人共同现场实测并签认。
2 | 040201024001 | 填一般土方(满足设计及施工规范要求) 【工程内容】 1、土方回填、推平、压实(满足设计及施工规范要求) 2、综合考虑因工作面和放坡增加的土方回填量 3、工作面内排水 4、其他 | m3 | 3600 |  | 0 | 【工程量计算规则】：挖方清单项目工程量减基础、构筑物（含管道）埋入体积加原地面线至设计要求标高间的体积计算。
3 | 040201025001 | 挖沟槽（基坑）土方(综合土质、深度、开挖方式) 【工程内容】 1、土方开挖（综合考虑土质、深度、开挖方式） 2、综合考虑因工作面和放坡增加的土方开挖量 3、场地平整、排除地下障碍物 4、工作面内排水 5、土方归堆，堆放整齐 6、其他 | m3 | 4500 |  | 0 | ①【工程量计算规则】：按设计图示管沟或基坑底垫层面积乘以挖土深度，以体积计。其中，无管底垫层按管外径的水平投影面积乘以挖土深度计算。 ②道路土方不按沟槽土方计算，均需按一般土方计算。 ③原地面标高必须由承发包人共同现场实测并签认。
4 | 040201026001 | 填沟槽（基坑）土方(满足设计及施工规范要求) 【工程内容】 1、沟槽（基坑）土方回填、推平、压实(满足设计及施工规范要求) 2、综合考虑因工作面和放坡增加的土方回填量 3、工作面内排水 4、其他 | m3 | 1800 |  | 0 | ①【工程量计算规则】：挖方清单项目工程量减基础、构筑物（含管道）埋入体积加原地面线至设计要求标高间的体积计算。 ②道路土方不按沟槽土方计算，均需按一般土方计算。
5 | 040201029001 | 挖石方 【工程内容】 1、石方（综合考虑各类石方）开挖(综合考虑鹰嘴或炮机等开挖方式) 2、挖掘机挖运、清理破碎石方 3、石方归堆，堆放整齐或就地填埋利用 4、其他 | m3 | 105 |  | 0 | ①【工程量计算规则】：按发包人签认的需破除石方尺寸以体积计算。 ②承包人同意按发包人签证要求办理签证结算，且需明确石方是否外运。
6 | 040201027001 | 余方弃置（或缺方内运） 【工程内容】 1、挖掘机挖土、装车 2、自卸车运土（运距综合考虑） 3、土方整平及压实 4、其他 | m3 | 9900 |  | 0 | ①红线内土石方为发包人资源，各承包人必须服从发包人统一调配，故红线内余方弃置（或缺方内运）必须办理有效签证，若无签证的，承包人同意按无发生该项结算。 ②【工程量计算规则】：余方弃置工程量按挖方清单项目工程量减利用回填方体积（正数）计算。缺方内运工程量按挖方清单项目工程量减利用回填方体积（负数）计算。 ③此单价包含挖土方、装车费用，若签证无证明存在二次转推，则不能重复计算挖土方费用。
7 | 040201027002 | 余方弃置（石方） 【工程内容】 1、挖掘机挖石、装车 2、自卸车运石（运距综合考虑） 3、石方整平及压实 4、其他 | m3 | 50 |  | 0
8 | 040201027001 | 软基换填毛石 【工程内容】 1、毛石运输、回填 2、分层压实，整平 3、其他 | m3 | 850 |  | 0 | ①【工程量计算规则】：按发包人签认的需换填石方面积乘以填石深度以体积计算。 ②承包人同意按发包人签证要求办理签证结算。
9 | 040201028001 | 沟槽回填碎石屑（或砂砾） 【工程内容】 1、回填碎石屑（或砂砾）压实(满足设计及施工规范要求) 2、综合考虑因工作面和放坡增加的碎石屑（或砂砾）回填量 3、分层压实，压实系数不小于95% 4、其他 | m3 | 750 |  | 0 | 1、【工程量计算规则】：挖方清单项目工程量减基础、构筑物（含管道）埋入体积加原地面线至设计要求标高间的体积计算。 2、排水管道需回填碎石屑（或砂砾）必须由经发包人确认同意后方能施工。
|  | 小计 | 元 |  |  | 0
二、道路工程
10 | 040202009001 | 15cm厚水泥稳定碎石垫层 【工程内容】 1、路床（槽）整形、碾压，基底夯实处理 2、水泥稳定碎石垫层（水泥：碎石：砂子=5%：40%：55%）铺筑15cm厚，压实系数>95% 3、管井周围或其他构筑物周边人工夯填 4、垫层压实 5、其他 | m2 | 10342.747 |  | 0
11 | 040202009002 | 12cm厚水泥稳定碎石垫层 【工程内容】 1、路床（槽）整形、碾压，基底夯实处理 2、水泥稳定碎石垫层（水泥：碎石：砂子=5%：40%：55%）铺筑12cm厚，压实系数>95% 3、管井周围或其他构筑物周边人工夯填 4、垫层压实 5、其他 | m2 | 2334.9 |  | 0
12 | 040202010001 | 30cm厚3:7灰土垫层 【工程内容】 1、路床（槽）整形、碾压，基底夯实处理 2、3:7灰土垫层铺筑30cm厚 3、管井周围或其他构筑物周边人工夯填 4、3:7灰土垫层制作、运输、压实 5、其他 | m2 | 12677.647 |  | 0
13 | 040203007001 | C25水泥混凝土垫层厚度10cm 【工程内容】 1、C25混凝土垫层10cm厚 2、商品混凝土制作、运输、浇筑 3、伸缩缝、施工缝设置，浸沥青麻絮填缝 4、混凝土养生 5、模板安拆、运输 6、其他 | m2 | 816.05 |  | 0
14 | 040203007002 | C30水泥混凝土路面厚度20cm 【工程内容】 1、20cm厚C30混凝土路面 2、商品混凝土制作、运输、浇筑 3、伸缩缝、施工缝设置，浸沥青麻絮填缝 4、套筒制安及防锈处理 5、拉杆、传力杆、角隅及板错缝防裂等钢筋制安 6、路面压槽或拉毛、养生 7、模板安拆、运输 8、其他 | m2 | 2334.9 |  | 0 | 按经有效确认的竣工图中，按道路混凝土面层水平投影面积以平方米计算（不含路侧石面积）
15 | 040203007003 | C30水泥混凝土路面厚度25cm 【工程内容】 1、25cm厚C30混凝土路面 2、商品混凝土制作、运输、浇筑 3、伸缩缝、施工缝设置，浸沥青麻絮填缝 4、套筒制安及防锈处理 5、拉杆、传力杆、角隅及板错缝防裂等钢筋制安 6、路面压槽或拉毛、养生 7、模板安拆、运输 8、其他 | m2 | 10342.747 |  | 0 | 按经有效确认的竣工图中，按道路混凝土面层水平投影面积以平方米计算（不含路侧石面积）
16 | 040203006001 | 中粒式沥青混凝土道路面层（AC-16I）5cm厚铺筑 【工程内容】 1、清理杂物、洒铺沥青粘层（乳化沥青） 2、中粒式沥青混凝土（AC-16I）5cm厚铺筑、碾压 3、沥青混凝土养护 4、材料场内外运输 5、其他 | m2 | 12677.647 |  | 0 | 按经有效确认的竣工图所示道路沥青混凝土面层水平投影面积以平方米计算（不含路侧石面积）
17 | 040204004001 | 安砌路侧石995*350*150 【工程内容】 1、预制混凝土995*350*150侧石（综合考虑直形、弧形等各类侧石）安砌 2、C20mm厚M7.5水泥砂浆座浆 3、水泥砂浆勾缝 4、其他 | m | 3497.08 |  | 0 | 工程量按设计图示长度计算，以m为单位计量
18 | 040204002004 | 60mm厚红色烧结砖铺设（砂垫层） 【工程内容】 1、60mm厚红色烧结砖铺设 2、30厚砂找平及扫缝 3、其他 | m2 | 241.456 |  | 0 | 按经有效确认的竣工图所示烧结砖面积以平方米计算
19 | 040204002001 | 地面井字型植草砖铺设 250*190*60 【工程内容】 1、铺砌250*190*60mm井字型植草砖（综合各种颜色） 2、30厚中砂加6%水泥 3、其他 | m2 | 1463.71 |  | 0 | 按经有效确认的竣工图所示停车位面积以平方米计算（不含路侧石面积、石材围边面积）
|  | 小计 | 元 |  |  | 0
三、排水管网工程
20 | 040501004001 | D200PVC-U雨水双壁波纹管及100mm厚中粗砂基础铺设（S2级环刚度为8kn/㎡） 【工程内容】 1、D200mmPVC-U雨水双壁波纹管铺设(环刚度为8KN/㎡承插口管) 2、100mm厚中粗砂基础 3、管道接口综合考虑水泥砂浆接口、橡胶圈接口等接口形式 4、其他 | m | 319.77 |  | 0 | 管道接口综合考虑水泥砂浆接口、橡胶圈接口等接口形式。工程量按设计图示尺寸以井中至井中的中心线距离计算，以m为单位计量
21 | 040501004002 | D300PVC-U雨水双壁波纹管及100mm厚中粗砂基础铺设（S2级环刚度为8kn/㎡） 【工程内容】 1、D300mmPVC-U雨水双壁波纹管铺设(环刚度为8KN/㎡承插口管) 2、100mm厚中粗砂基础 3、管道接口综合考虑水泥砂浆接口、橡胶圈接口等接口形式 4、其他 | m | 67.206 |  | 0 | 管道接口综合考虑水泥砂浆接口、橡胶圈接口等接口形式。工程量按设计图示尺寸以井中至井中的中心线距离计算，以m为单位计量
22 | 040501004003 | D400HDPE雨水双壁波纹管及100mm厚中粗砂基础铺设（S2级环刚度为8kn/㎡） 【工程内容】 1、D400mmHDPE雨水双壁波纹管铺设(环刚度为8KN/㎡承插口管) 2、100mm厚中粗砂基础 3、管道接口综合考虑弹性密封圈、橡胶圈接口等接口形式 4、其他 | m | 552.384 |  | 0 | 管道接口综合考虑水泥砂浆接口、橡胶圈接口等接口形式。工程量按设计图示尺寸以井中至井中的中心线距离计算，以m为单位计量
23 | 040501004004 | D600HDPE雨水双壁波纹管及100mm厚中粗砂基础铺设（S2级环刚度为8kn/㎡） 【工程内容】 1、D600mmHDPE雨水双壁波纹管铺设(环刚度为8KN/㎡承插口管) 2、100mm厚中粗砂基础 3、管道接口综合考虑弹性密封圈、橡胶圈接口等接口形式 4、其他 | m | 288 |  | 0 | 管道接口综合考虑水泥砂浆接口、橡胶圈接口等接口形式。工程量按设计图示尺寸以井中至井中的中心线距离计算，以m为单位计量
24 | 040501004005 | D800HDPE雨水双壁波纹管及100mm厚中粗砂基础铺设（S2级环刚度为8kn/㎡） 【工程内容】 1、D800mmHDPE雨水双壁波纹管铺设(环刚度为8KN/㎡承插口管) 2、100mm厚中粗砂基础 3、管道接口综合考虑弹性密封圈、橡胶圈接口等接口形式 4、其他 | m | 338.322 |  | 0 | 管道接口综合考虑水泥砂浆接口、橡胶圈接口等接口形式。工程量按设计图示尺寸以井中至井中的中心线距离计算，以m为单位计量
25 | 040501004006 | D1000HDPE雨水双壁波纹管及100mm厚中粗砂基础铺设（S2级环刚度为8kn/㎡） 【工程内容】 1、D1000mmHDPE雨水双壁波纹管铺设(环刚度为8KN/㎡承插口管) 2、100mm厚中粗砂基础 3、管道接口综合考虑弹性密封圈、橡胶圈接口等接口形式 4、其他 | m | 47.634 |  | 0 | 管道接口综合考虑水泥砂浆接口、橡胶圈接口等接口形式。工程量按设计图示尺寸以井中至井中的中心线距离计算，以m为单位计量
26 | 040501004007 | D1200HDPE雨水双壁波纹管及100mm厚中粗砂基础铺设（S2级环刚度为8kn/㎡） 【工程内容】 1、D1200mmHDPE雨水双壁波纹管铺设(环刚度为8KN/㎡承插口管) 2、100mm厚中粗砂基础 3、管道接口综合考虑弹性密封圈、橡胶圈接口等接口形式 4、其他 | m | 40.59 |  | 0 | 管道接口综合考虑水泥砂浆接口、橡胶圈接口等接口形式。工程量按设计图示尺寸以井中至井中的中心线距离计算，以m为单位计量
27 | 040501004008 | D300HDPE污水双壁波纹管及100mm厚中粗砂基础铺设（S2级环刚度为8kn/㎡） 【工程内容】 1、D300mmHDPE污水双壁波纹管铺设(环刚度为8KN/㎡承插口管) 2、100mm厚中粗砂基础 3、管道接口综合考虑弹性密封圈、橡胶圈接口等接口形式 4、管道闭水试验 5、其他 | m | 265.152 |  | 0 | 管道接口综合考虑水泥砂浆接口、橡胶圈接口等接口形式。工程量按设计图示尺寸以井中至井中的中心线距离计算，以m为单位计量
|  | 小计 | 元 |  |  | 0
四、砖砌检查井工程
4.1、雨水检查井
28 | 040504002001 | Φ800雨水检查井砌筑 井深1.5m内(重型球墨铸铁井盖、井座)（参图集20S515） 【工程内容】 1、Φ800雨水检查井砌筑 （沉砂井），井深1.5m内 2、MU15烧结普通砖M10水泥砂浆砌筑 3、C25砼垫层制作、运输、浇筑，厚度150mm 4、井内、外均用M10防水水泥砂浆抹面 5、C30砼井圈制作、运输、浇筑、安装 6、模板安拆、运输 7、Φ700重型球墨铸铁井盖、井座制安 8、井内踏步制作、运输、安装 9、井字架制安、拆除、运输 10、井内设置防坠网 11、其他及图集要求所有工序 | 座 | 10 |  | 0
29 | 040504002002 | Φ1000雨水检查井砌筑 井深1.5m内(重型球墨铸铁井盖、井座)（参图集20S515） 【工程内容】 1、Φ1000雨水检查井砌筑 （沉砂井），井深1.5m内 2、MU15烧结普通砖M10水泥砂浆砌筑 3、C15砼垫层制作、运输、浇筑，厚度100mm 4、C30混凝土底板、盖板制作、运输、浇筑 5、井内、外均用M10防水水泥砂浆抹面 6、C30砼井圈制作、运输、浇筑、安装 7、钢筋制安、运输 8、模板安拆、运输 9、Φ700重型球墨铸铁井盖、井座制安 10、井内踏步制作、运输、安装 11、井字架制安、拆除、运输 12、井内设置防坠网 13、其他及图集要求所有工序 | 座 | 9 |  | 0
30 | 040504002003 | Φ1000雨水检查井砌筑 井深2.0m内(重型球墨铸铁井盖、井座)（参图集20S515） 【工程内容】 1、Φ1000雨水检查井砌筑 （沉砂井），井深2.0m内 2、MU15烧结普通砖M10水泥砂浆砌筑 3、C15砼垫层制作、运输、浇筑，厚度100mm 4、C30混凝土底板、盖板制作、运输、浇筑 5、井内、外均用M10防水水泥砂浆抹面 6、C30砼井圈制作、运输、浇筑、安装 7、钢筋制安、运输 8、模板安拆、运输 9、Φ700重型球墨铸铁井盖、井座制安 10、井内踏步制作、运输、安装 11、井字架制安、拆除、运输 12、井内设置防坠网 13、其他及图集要求所有工序 | 座 | 3 |  | 0
31 | 040504001004 | Φ1000雨水检查井砌筑 井深2.5m内(重型球墨铸铁井盖、井座)（参图集20S515） 【工程内容】 1、Φ1000雨水检查井砌筑 （沉砂井），井深2.5m内 2、MU15烧结普通砖M10水泥砂浆砌筑 3、C15砼垫层制作、运输、浇筑，厚度100mm 4、C30混凝土底板、盖板制作、运输、浇筑 5、井内、外均用M10防水水泥砂浆抹面 6、C30砼井圈制作、运输、浇筑、安装 7、钢筋制安、运输 8、模板安拆、运输 9、Φ700重型球墨铸铁井盖、井座制安 10、井内踏步制作、运输、安装 11、井字架制安、拆除、运输 12、井内设置防坠网 13、其他及图集要求所有工序 | 座 | 3 |  | 0
32 | 040504001005 | Φ1250雨水检查井砌筑 井深2.0m内(重型球墨铸铁井盖、井座)（参图集20S515） 【工程内容】 1、Φ1250雨水检查井砌筑 （沉砂井），井深2.0m内 2、MU15烧结普通砖M10水泥砂浆砌筑 3、C15砼垫层制作、运输、浇筑，厚度100mm 4、C30混凝土底板、盖板制作、运输、浇筑 5、井内、外均用M10防水水泥砂浆抹面 6、C30砼井圈制作、运输、浇筑、安装 7、钢筋制安、运输 8、模板安拆、运输 9、Φ700重型球墨铸铁井盖、井座制安 10、井内踏步制作、运输、安装 11、井字架制安、拆除、运输 12、井内设置防坠网 13、其他及图集要求所有工序 | 座 | 1 |  | 0
33 | 040504001006 | Φ1250雨水检查井砌筑 井深2.5m内(重型球墨铸铁井盖、井座)（参图集20S515） 【工程内容】 1、Φ1250雨水检查井砌筑 （沉砂井），井深2.5m内 2、MU15烧结普通砖M10水泥砂浆砌筑 3、C15砼垫层制作、运输、浇筑，厚度100mm 4、C30混凝土底板、盖板制作、运输、浇筑 5、井内、外均用M10防水水泥砂浆抹面 6、C30砼井圈制作、运输、浇筑、安装 7、钢筋制安、运输 8、模板安拆、运输 9、Φ700重型球墨铸铁井盖、井座制安 10、井内踏步制作、运输、安装 11、井字架制安、拆除、运输 12、井内设置防坠网 13、其他及图集要求所有工序 | 座 | 4 |  | 0
34 | 040504001007 | Φ1250雨水检查井砌筑 井深3.0m内(重型球墨铸铁井盖、井座)（参图集20S515） 【工程内容】 1、Φ1250雨水检查井砌筑 （沉砂井），井深3.0m内 2、MU15烧结普通砖M10水泥砂浆砌筑 3、C15砼垫层制作、运输、浇筑，厚度100mm 4、C30混凝土底板、盖板制作、运输、浇筑 5、井内、外均用M10防水水泥砂浆抹面 6、C30砼井圈制作、运输、浇筑、安装 7、钢筋制安、运输 8、模板安拆、运输 9、Φ700重型球墨铸铁井盖、井座制安 10、井内踏步制作、运输、安装 11、井字架制安、拆除、运输 12、井内设置防坠网 13、其他及图集要求所有工序 | 座 | 3 |  | 0
35 | 040504001008 | Φ1500雨水检查井砌筑 井深3.0m内(重型球墨铸铁井盖、井座)（参图集20S515） 【工程内容】 1、Φ1500雨水检查井砌筑 （沉砂井），井深3.0m内 2、MU15烧结普通砖M10水泥砂浆砌筑 3、C15砼垫层制作、运输、浇筑，厚度100mm 4、C30混凝土底板、盖板制作、运输、浇筑 5、井内、外均用M10防水水泥砂浆抹面 6、C30砼井圈制作、运输、浇筑、安装 7、钢筋制安、运输 8、模板安拆、运输 9、Φ700重型球墨铸铁井盖、井座制安 10、井内踏步制作、运输、安装 11、井字架制安、拆除、运输 12、井内设置防坠网 13、其他及图集要求所有工序 | 座 | 3 |  | 0
36 | 040504001009 | Φ1500雨水检查井砌筑 井深3.5m内(重型球墨铸铁井盖、井座)（参图集20S515） 【工程内容】 1、Φ1500雨水检查井砌筑 （沉砂井），井深3.5m内 2、MU15烧结普通砖M10水泥砂浆砌筑 3、C15砼垫层制作、运输、浇筑，厚度100mm 4、C30混凝土底板、盖板制作、运输、浇筑 5、井内、外均用M10防水水泥砂浆抹面 6、C30砼井圈制作、运输、浇筑、安装 7、钢筋制安、运输 8、模板安拆、运输 9、Φ700重型球墨铸铁井盖、井座制安 10、井内踏步制作、运输、安装 11、井字架制安、拆除、运输 12、井内设置防坠网 13、其他及图集要求所有工序 | 座 | 1 |  | 0
37 | 040504001010 | Φ1800雨水检查井砌筑 井深3.0m内(重型球墨铸铁井盖、井座)（参图集20S515） 【工程内容】 1、Φ1800雨水检查井砌筑 （沉砂井），井深3.0m内 2、MU15烧结普通砖M10水泥砂浆砌筑 3、C15砼垫层制作、运输、浇筑，厚度100mm 4、C30混凝土底板、盖板制作、运输、浇筑 5、井内、外均用M10防水水泥砂浆抹面 6、C30砼井圈制作、运输、浇筑、安装 7、钢筋制安、运输 8、模板安拆、运输 9、Φ700重型球墨铸铁井盖、井座制安 10、井内踏步制作、运输、安装 11、井字架制安、拆除、运输 12、井内设置防坠网 13、其他及图集要求所有工序 | 座 | 2 |  | 0
38 | 040504001011 | A1400*R1300雨水检查井砌筑 井深3.0m内(重型球墨铸铁井盖、井座)（参图集20S515） 【工程内容】 1、A1400*R1300雨水检查井砌筑 （沉砂井），井深3.0m内 2、MU15烧结普通砖M10水泥砂浆砌筑 3、C15砼垫层制作、运输、浇筑，厚度100mm 4、C30混凝土底板、盖板制作、运输、浇筑 5、井内、外均用M10防水水泥砂浆抹面 6、C30砼井圈制作、运输、浇筑、安装 7、钢筋制安、运输 8、模板安拆、运输 9、Φ700重型球墨铸铁井盖、井座制安 10、井内踏步制作、运输、安装 11、井字架制安、拆除、运输 12、井内设置防坠网 13、其他及图集要求所有工序 | 座 | 1 |  | 0
39 | 040504001012 | 1700*1700雨水检查井砌筑 井深3.0m内(重型球墨铸铁井盖、井座)（参图集20S515） 【工程内容】 1、1700*1700雨水检查井砌筑 （沉砂井），井深3.0m内 2、MU15烧结普通砖M10水泥砂浆砌筑 3、C15砼垫层制作、运输、浇筑，厚度100mm 4、C30混凝土底板、盖板制作、运输、浇筑 5、井内、外均用M10防水水泥砂浆抹面 6、C30砼井圈制作、运输、浇筑、安装 7、钢筋制安、运输 8、模板安拆、运输 9、Φ700重型球墨铸铁井盖、井座制安 10、井内踏步制作、运输、安装 11、井字架制安、拆除、运输 12、井内设置防坠网 13、其他及图集要求所有工序 | 座 | 1 |  | 0
40 | 040504001013 | 2100*2100雨水检查井砌筑 井深3.5m内(重型球墨铸铁井盖、井座)（参图集20S515） 【工程内容】 1、21002100雨水检查井砌筑 （沉砂井），井深3.5m内 2、MU15烧结普通砖M10水泥砂浆砌筑 3、C15砼垫层制作、运输、浇筑，厚度100mm 4、C30混凝土底板、盖板制作、运输、浇筑 5、井内、外均用M10防水水泥砂浆抹面 6、C30砼井圈制作、运输、浇筑、安装 7、钢筋制安、运输 8、模板安拆、运输 9、Φ700重型球墨铸铁井盖、井座制安 10、井内踏步制作、运输、安装 11、井字架制安、拆除、运输 12、井内设置防坠网 13、其他及图集要求所有工序 | 座 | 1 |  | 0
41 | 040504009001 | 平入式单箅雨水进水井 井深1.0m内(重型球墨铸铁雨水口箅子井盖、井座) 【工程内容】 1、平入式单箅雨水进水井(详国标图集16S518) 2、MU15烧结普通砖M10水泥砂浆砌筑 3、C20砼底板 100mm厚 4、C20细石混凝土垫层 100厚 5、井内M10水水泥砂浆抹面 6、重型球墨铸铁雨水口箅子井盖、井座制安 7、混凝土制作、运输、浇筑 8、模板安拆、运输 9、其他及图集要求所有工序 | 座 | 56 |  | 0
42 | 040504009002 | 平入式双箅雨水进水井 井深1.0m内(重型球墨铸铁雨水口箅子井盖、井座) 【工程内容】 1、平入式双箅雨水进水井(详国标图集16S518) 2、MU15烧结普通砖M10水泥砂浆砌筑 3、C20砼底板 100mm厚 4、C20细石混凝土垫层 100厚 5、井内M10水水泥砂浆抹面 6、重型球墨铸铁雨水口箅子井盖、井座制安 7、混凝土制作、运输、浇筑 8、模板安拆、运输 9、其他及图集要求所有工序 | 座 | 30 |  | 0
|  | 小计 | 元 |  |  | 0
4.2、污水检查井
43 | 040504002001 | Φ700污水检查井砌筑 井深1.5m内(重型球墨铸铁井盖、井座)（参图集20S515） 【工程内容】 1、Φ700污水检查井砌筑 （沉砂井），井深1.5m内 2、MU15烧结普通砖M10水泥砂浆砌筑 3、C25砼垫层制作、运输、浇筑，厚度150mm 4、井内、外均用M10防水水泥砂浆抹面 5、C30砼井圈制作、运输、浇筑、安装 6、模板安拆、运输 7、Φ700重型球墨铸铁井盖、井座制安 8、井内踏步制作、运输、安装 9、井字架制安、拆除、运输 10、井内设置防坠网 11、其他及图集要求所有工序 | 座 | 2 |  | 0
44 | 040504002002 | Φ1000污水检查井砌筑 井深1.5m内(重型球墨铸铁井盖、井座)（参图集20S515） 【工程内容】 1、Φ1000污水检查井砌筑 （沉砂井），井深1.5m内 2、MU15烧结普通砖M10水泥砂浆砌筑 3、C15砼垫层制作、运输、浇筑，厚度100mm 4、C30混凝土底板、盖板制作、运输、浇筑 5、井内、外均用M10防水水泥砂浆抹面 6、C30砼井圈制作、运输、浇筑、安装 7、钢筋制安、运输 8、模板安拆、运输 9、Φ700重型球墨铸铁井盖、井座制安 10、井内踏步制作、运输、安装 11、井字架制安、拆除、运输 12、井内设置防坠网 13、其他及图集要求所有工序 | 座 | 1 |  | 0
45 | 040504002003 | Φ1000污水检查井砌筑 井深2.0m内(重型球墨铸铁井盖、井座)（参图集20S515） 【工程内容】 1、Φ1000污水检查井砌筑 （沉砂井），井深2.0m内 2、MU15烧结普通砖M10水泥砂浆砌筑 3、C15砼垫层制作、运输、浇筑，厚度100mm 4、C30混凝土底板、盖板制作、运输、浇筑 5、井内、外均用M10防水水泥砂浆抹面 6、C30砼井圈制作、运输、浇筑、安装 7、钢筋制安、运输 8、模板安拆、运输 9、Φ700重型球墨铸铁井盖、井座制安 10、井内踏步制作、运输、安装 11、井字架制安、拆除、运输 12、井内设置防坠网 13、其他及图集要求所有工序 | 座 | 4 |  | 0
46 | 040504002003 | Φ1000污水检查井砌筑 井深2.5m内(重型球墨铸铁井盖、井座)（参图集20S515） 【工程内容】 1、Φ1000污水检查井砌筑 （沉砂井），井深2.5m内 2、MU15烧结普通砖M10水泥砂浆砌筑 3、C15砼垫层制作、运输、浇筑，厚度100mm 4、C30混凝土底板、盖板制作、运输、浇筑 5、井内、外均用M10防水水泥砂浆抹面 6、C30砼井圈制作、运输、浇筑、安装 7、钢筋制安、运输 8、模板安拆、运输 9、Φ700重型球墨铸铁井盖、井座制安 10、井内踏步制作、运输、安装 11、井字架制安、拆除、运输 12、井内设置防坠网 13、其他及图集要求所有工序 | 座 | 1 |  | 0
|  | 小计 | 元 |  |  | 0
五、给水管道工程
47 | 040501004001 | DN150PE给水管（热熔连接）铺设 【工程内容】 1、DN150PE给水管道、管件(止水环、伸缩节、三通等)及弯管的制作、安装 2、给水管道消毒、冲洗 3、水压及泄漏试验 4、完成给水管道安装的其他一切相关工程内容及材料费用 5、其他 | m | 250 |  | 0
48 | 040501004002 | DN350PE循环给水管（热熔连接）铺设 【工程内容】 1、DN350PE循环给水管道、管件(止水环、伸缩节、三通等)及弯管的制作、安装 2、循环给水管道消毒、冲洗 3、水压及泄漏试验 4、完成给水管道安装的其他一切相关工程内容及材料费用 5、其他 | m | 200 |  | 0
49 | 040501002001 | DN200无缝钢管消防给水管铺设 【工程内容】 1、DN200无缝钢管消防给水管道、管件(止水环、伸缩节、三通等)及弯管的制作、安装 2、铺设砂垫层 100mm厚 3、给水管道消毒、冲洗 4、水压及泄漏试验 5、无缝钢管外壁除锈、刷油、防腐（综合考虑外露与埋地的处理方式，详设计说明要求） 6、完成给水管道安装的其他一切相关工程内容及材料费用 7、其他 | m | 580 |  | 0
50 | 040502005001 | 法兰闸阀 DN150 【工程内容】 1、安装 2、水压试验 3、系统调试 4、完成阀门及法兰安装的其他一切相关工程内容及材料费用 | 个 | 1 |  | 0
51 | 040502005002 | 法兰闸阀 DN200 【工程内容】 1、安装 2、水压试验 3、系统调试 4、完成阀门及法兰安装的其他一切相关工程内容及材料费用 | 个 | 4 |  | 0
52 | 030901011001 | 室外地上式消火栓 1.6MPa浅150型 【工程内容】 1、管口除沥清、制垫、加垫、紧螺栓 2、消火栓安装 3、水压试验 4、系统调试 5、完成消火栓安装及其他一切相关工程内容及材料费用 | 套 | 5 |  | 0
53 | 030901012201 | 消防水泵接合器 DN150 SQS 【工程内容】 1、安装 2、充水试验 3、系统调试 4、完成消防水泵接合器及法兰安装的其他一切相关工程内容及材料费用 | 套 | 2 |  | 0
|  | 小计 | 元 |  |  | 0
六、阀门井工程
54 | 040504011001 | DN150管阀门井（详05S502） 【工程内容】 1、阀门井，井深1.0m内 2、MU15烧结普通砖M10水泥砂浆砌筑 3、C10混凝土垫层制作、浇筑、运输 4、重型球墨铸铁井盖、井座制安、运输 5、井内水泥砂浆批荡（综合考虑砂浆级别） 6、井内设置防坠网 7、其他 | 座 | 1 |  | 0
55 | 040504011002 | DN200管阀门井（详05S502） 【工程内容】 1、阀门井，井深1.0m内 2、MU15烧结普通砖M10水泥砂浆砌筑 3、C10混凝土垫层制作、浇筑、运输 4、重型球墨铸铁井盖、井座制安、运输 5、井内水泥砂浆批荡（综合考虑砂浆级别） 6、井内设置防坠网 7、其他 | 座 | 3 |  | 0
|  | 小计 | 元 |  |  | 0
七、室外电气工程
56 | 040204008001 | C20混凝土电缆沟（840*330mm） 【工程内容】 1、C20混凝土电缆沟制作、运输、浇筑 2、现浇构件钢筋制作、运输、安装 3、4根PVC硬聚氯乙烯管DN150预埋安装 4、模板制安、拆除、运输 5、其他 | m | 512.91 |  | 0
57 | 040208001001 | 4米高路灯的基础（600*600*1000mm） 【工程内容】 1、4米高路灯的基础（600*600*1000mm） 2、C25混凝土基础制作、运输、浇筑 3、现浇构件钢筋制作、运输、安装 4、地脚螺栓制作、安装、运输 5、模板安拆、运输 6、其他 | 个 | 6 |  | 0
58 | 040208001002 | 8米高路灯的基础（700*700*1000mm） 【工程内容】 1、8米高路灯的基础（700*700*1000mm） 2、C25混凝土基础制作、运输、浇筑 3、现浇构件钢筋制作、运输、安装 4、地脚螺栓制作、安装、运输 5、模板安拆、运输 6、其他 | 个 | 50 |  | 0
59 | 040207001001 | 电缆沟集水井(尺寸600*600*1000) 【工作内容】 1、C15砼垫层制作、浇筑、运输 2、MU10标准砖砌筑井体（M5水泥砂浆） 3、池的内壁及外露面均用C10砂浆抹面 4、C25钢筋混凝井圈、井座制作、运输、浇筑 5、成品C25混凝土井盖安装 6、各种规格钢筋制安、运输 7、模板制安、拆除、运输 8、其他 | 座 | 6 |  | 0
60 | 040207001002 | 电缆拉线井(井净宽W=860) 【工作内容】 1、C15砼垫层制作、浇筑、运输 2、MU10标准砖砌筑井墙，墙厚240mm（M5水泥砂浆） 3、池的内壁及外露面均用1:2水泥砂浆抹面 4、钢筋混凝土盖板预制安装（C25砼） 5、各种规格钢筋制安(盖板) 6、模板制安、拆除、运输 7、综合考虑井盖上各种字样图案logo 8、其他 | 座 | 5 |  | 0
61 | 030412007001 | 太阳能智能路灯 灯高4米 （含灯具材料价） 【工程内容】 1、开箱清点、测位划线、打眼埋螺栓 2、铝合金壳体灯具安装（路灯光源为LED，50W，防护等级IP66） 3、支架制作、安装 4、暗装、灯具拚组固定、挂装饰部件 5、基础(接线盒)至灯具各部位的线管 6、接线、接焊线包头 7、系统调试 8、完成灯具安装的其他一切相关工程内容及材料费用 | 套 | 6 |  | 0
62 | 030412007002 | 太阳能智能路灯 灯高8米 （含灯具材料价） 工程内容 1、开箱清点、测位划线、打眼埋螺栓 2、铝合金壳体灯具安装（路灯光源为LED，120W，防护等级IP66） 3、支架制作、安装 4、暗装、灯具拚组固定、挂装饰部件 5、基础(接线盒)至灯具各部位的线管 6、接线、接焊线包头 7、系统调试 8、完成灯具安装的其他一切相关工程内容及材料费用 | 套 | 50 |  | 0
63 | 030409002201 | 接地母线(-50×5热镀锌扁钢) 【工程内容】 1、敷设 2、防腐刷油 3、接地母线焊接 4、系统调试、检测验收 5、完成闭合接地母线敷设的其他一切相关工程内容及材料费用 | m | 700 |  | 0
64 | 040206009001 | 过路D100钢管管道铺设 【工程内容】 1、D100钢管铺设(沟槽连接) 2、管道、管件、伸缩节、堵头等及弯管的制作、安装 3、管道除锈、刷油、防腐 4、其他 | m | 42.3 |  | 0
65 | 040206009002 | 过路D200钢管管道铺设 【工程内容】 1、D200钢管铺设(沟槽连接) 2、管道、管件、伸缩节、堵头等及弯管的制作、安装 3、管道除锈、刷油、防腐 4、其他 | m | 83.034 |  | 0
|  | 小计 | 元 |  |  | 0
八、围墙工程
66 | 010501001001 | C15混凝土垫层 【工程内容】 1、C15混凝土垫层制作、运输、浇筑 2、其他 | m3 | 62.4 |  | 0
67 | 010501003001 | C25混凝土基础 【工程内容】 1、C25混凝土基础（综合考虑带形基础、独立基础等）制作、运输、浇筑 2、其他 | m3 | 93.6 |  | 0
68 | 010401003001 | 围墙砖砌体 【工程内容】 1、水泥砂浆砌筑灰砂砖围墙清水（或混水）砖砌体（综合考虑砖基础、砖墙、砖柱等） 2、水泥砂浆制作、运输、浇筑 3、砖、水泥、砂等材料二次运输（综合考虑运距） 4、其他 | m3 | 140.4 |  | 0
69 | 011503001001 | 方（圆）钢管栏杆 【工程内容】 1、方（圆）钢管栏杆制作、运输、安装、油漆综合考虑 2、钢管二次运输（综合考虑运距） 3、其他 | t | 2.1375 |  | 0 | 1、若是镀锌钢管在此单价基础上加2500元/t； 2、若钢管锻打，在此单价基础上加650元/t。
70 | 010515001001 | 围墙钢筋 【工程内容】 1、现浇构件钢筋制作、运输、安装 2、综合考虑各种规格、型号的钢筋 3、钢筋二次运输（综合考虑运距） 4、其他 | t | 0.855 |  | 0 | ①按圆钢或螺纹钢结算工程量，乘以圆钢或螺纹钢价差进行调差； ②工程量按设计长度计算，搭接、损耗等已综合考虑，不再重复计算。
71 | 010516002001 | 围墙预埋铁件 【工程内容】 1、围墙预埋铁件制作、运输、安装 2、综合考虑各种规格、型号的预埋铁件 3、其他 | t | 0.305 |  | 0
72 | 011201001001 | 围墙立面1:2.5水泥砂浆抹灰20mm厚 【工程内容】 1、围墙立面抹1:2.5水泥砂浆20mm厚 2、水泥砂浆制作、运输、浇筑 3、其他 | m2 | 1170 |  | 0
73 | 011407001001 | 天然石漆 【工程内容】 1、专用外墙粗腻子两道，打磨平整 2、渗透底涂（透明）一道 3、天然石漆(综合各种颜色)两道 4、高效清漆罩面（哑光）一道 5、分格缝油漆 6、综合考虑墙面各种部位（包括但不限于外墙面、独立梁柱面、外墙零星面、线条等部位） | m2 | 1170 |  | 0
74 | 010404016001 | Ф4铁丝刺篱（铁丝圈直径D400mm） 【工程内容】 1、Ф4铁丝刺篱制安铁丝圈直径D400mm、运输 2、其他 | m | 780 |  | 0 | 工程量按设计图示尺寸以围墙延长线计算，以m为计量单位。
75 | 041103001001 | 基础垫层模板 【工程内容】 1、基础垫层模板制安、拆除、运输 2、其他 | m2 | 156 |  | 0
76 | 041103022001 | 基础模板 【工程内容】 1、基础模板制安、拆除、运输 2、其他 | m2 | 312 |  | 0
|  | 小计 | 元 |  |  | 0
九、排水沟工程
77 | 040506001001 | C15混凝土沟垫层 【工程内容】 1、C15混凝土垫层制作、运输、浇筑 2、其他 | m3 | 95.5705 |  | 0
78 | 040506001002 | C25混凝土沟底板 【工程内容】 1、C25混凝土垫层制作、运输、浇筑 2、其他 | m3 | 155.7445 |  | 0
79 | 040506003001 | 沟（渠）砖墙砌筑 【工程内容】 1、M7.5水泥砂浆砌筑灰砂砖砖墙 2、其他 | m3 | 254.8547 |  | 0
80 | 040506004001 | 预制C25混凝土盖板（格栅）（含模板） 【工程内容】 1、C25混凝土盖板（格栅）制作、运输、浇筑 2、预制混凝土盖板（格栅）采购、安装 3、模板安拆、运输 4、其他 | m3 | 47.9002 |  | 0
81 | 040506006001 | 沟（渠）砖墙面1：2.5水泥砂浆抹面 【工程内容】 1、沟（渠）墙面抹1:2.5水泥砂浆 20mm厚 2、水泥砂浆制作、浇筑、运输 3、其他 | m2 | 2548.5466 |  | 0
82 | 040506006002 | 沟（渠）底1：2.5水泥砂浆找平 【工程内容】 1、沟（渠）底1:2.5水泥砂浆找平 20mm厚 2、水泥砂浆制作、浇筑、运输 3、其他 | m2 | 265.4736 |  | 0
83 | 041103001001 | 基础垫层模板 【工程内容】 1、基础垫层模板制安、拆除、运输 2、其他 | m2 | 176.9824 |  | 0
84 | 041103022001 | 基础模板 【工程内容】 1、基础模板制安、拆除、运输 2、其他 | m2 | 353.9648 |  | 0
85 | 040506008001 | 排水沟钢筋 【工程内容】 1、排水沟钢筋制作、运输、安装 2、综合考虑盖板、底板各种型号的钢筋 3、其他 | t | 2.0772 |  | 0
|  | 小计 | 元 |  |  | 0
|  | 合计 | 元 |  |  | 0
|  | 税金 | 元 |  | 9% | 0
|  | 含税合计 | 元 |  |  | 0
注： 1.上表全费用综合包干单价已含人工费、材料费、机械费、管理费、利润、措施项目费、其他项目费、规费、材料检验试验费、总承包管理费等所有与该项目相关费用。