## Sheet1
系统 | 序号 | 连接名称 | 连接数量 | 连接设备 | 连接方案 | 单个连接预估使用材料
系统1 | 1 | 料仓下料连接 | 2 | V101棒条阀-M101/M102 | 硬质落料方管插入直连 | 4块450×160 3mm厚Q235钢板焊接
| 2 | M101/M102-L101漏料链接 | 2 | M101/M102-L101 | 受料承接汇聚 | 4块800×400、1块800×800 3mm厚Q235钢板焊接；
| 3 | L101-M103下料连接 | 1 | L101-M103 | 静设备出料口与动设备出料口连接 | (1)落料管2块600×400、2块450×400 3mm厚Q235钢板焊接； （2）1块夹胶帆布2500×400； （3）钢制压板4块600×80 4块450×80 （4）压板φ10开孔16个，配套固定螺栓16个。
| 4 | V102-L102皮带机连接 | 1 | V102-L102 | 料仓落料管直插皮带机导料槽 | 0.5m DN300 3mm厚不锈钢管；
| 5 | L102-L1061204（现有）大倾角皮带机连接 | 1 | L102-L1061204 | 皮带机落料口直接接入现有皮带机 | （1）现有皮带机新设导料槽，2块2000×250 3mm厚Q235钢板焊接 （2）皮带机落料管直插入2块700×1000、2块500×1000 3mm厚Q235钢板焊接；
系统2 | 1 | 料仓下料连接 | 2 | V201棒条阀-M201/M202 | 硬质落料方管插入直连 | 4块450×160 3mm厚Q235钢板焊接
| 2 | M201/M202-L201漏料链接 | 2 | M201/M202-L201 | 受料承接汇聚 | 4块800×400、1块800×800 3mm厚Q235钢板焊接；
| 3 | L201-M203下料连接 | 1 | L201-M203 | 静设备出料口与动设备出料口连接 | (1)落料管2块600×400、2块450×400 3mm厚Q235钢板焊接； （2）1块夹胶帆布2500×400； （3）钢制压板4块600×80 4块450×80 （4）压板φ10开孔16个，配套固定螺栓16个。
| 4 | V202-L202皮带机连接 | 1 | V202-L202 | 料仓落料管直插皮带机导料槽 | 0.5m DN300 3mm厚不锈钢管；
| 5 | L102-L202皮带机连接 | 1 | L102-L202 | L102皮带机落料直接L202皮带机 | 皮带机落料管直插入2块700×1000、2块500×1000 3mm厚304钢板焊接；
| 6 | L202-V203连接 | 1 | L202-V203 | 落料直接 | 落料管直插入料仓 4块800×400 3mm厚304钢板焊接；
| 7 | L202-L203斜落料管及连接 | 1 | L202-L203 | L202皮带机落料直接L203皮带机 | 落料管直插入L203导料槽 4块2100×400 3mm厚304钢板焊接；
| 8 | L203-L1061205（现有）烘干称重皮带机连接 | 1 | L203-L1061205 | 皮带机落料口直接接入现有皮带机 | （1）现有皮带机新设导料槽，2块2000×250 3mm厚Q235钢板焊接 （2）皮带机落料管直插入2块700×400、2块500×400 3mm厚Q235钢板焊接；