## 汇总表
广隆厂生活区升级改造项目之食堂餐厅装修工程汇总表
序号 | 工程名称 | 单位 | 金额（元） | 备注
1 | 科达学院餐厅装修部分 | 项
2 | 科达学院餐厅机电部分 | 项
3 | 公寓楼餐厅装修部分 | 项
4 | 公寓楼餐厅机电部分 | 项
5 | 安全文明施工费 | 项
6 | 工程施工管理费 | 项
7 | 利润 | 项
8 | 税金 | 9%
9 | 工程总造价

## 1-科达学院餐厅装修
科达学院首层餐厅装修部分改造工程量清单
序号 | 工程名称 | 项目特征 | 单位 | 数量 | 综合单价 | 合价 | 备注 | 备注
砌筑工程
1 | 砌体墙 | 1.墙体类型：内墙 2.墙体厚度：200mm厚 3.砌块品种.规格.强度等级：蒸压加气混凝土砌块，规格.强度等级按图纸设计要求 4.砂浆强度等级.配合比：综合考虑 | ㎡ | 225.8025
2 | 挂网抹灰 | 1.聚合物水泥砂浆修补墙面 2.挂网一道 3.108胶素水泥浆一道 4.砖墙基层(加气混凝土砌块) | ㎡ | 513.535 |  |  | 含外墙重新批荡
3 | 构造柱 | 构造柱200*200 1.混凝土强度等级：C25； 2.混凝土拌和料要求：碎石20石； 3.主筋4φ16，箍筋采用φ8@200； 4.模板制安。 | m³ | 1.176
4 | 圈梁 | 圈梁200*200 1.混凝土强度等级：C25； 2.混凝土拌和料要求：碎石20石； 3.主筋4φ12，箍筋采用φ6@200； 4.模板制安。 | m³ | 2.238
地面部分
5 | 瓷砖楼地面 | 1.面层：PD-01仿古砖600*1200mm（主材甲供） 2.瓷砖裁切.开槽.磨边等加工 3.8~10mm厚地砖1.5~2mm宽专用美缝剂美缝 4.5~10mm厚专用粘结剂 5.30mm厚1:3水泥砂浆找找平或坡向地漏.地沟(厚度根据现场实际调整) 6.素水泥浆一道(内掺建筑胶) 7.现浇混凝土楼板(原建筑) | ㎡ | 1032.95 |  |  | 磁砖单价含美缝
6 | 门槛石 | 1.面层：芝麻黑大理石门槛厚度18mm 2.18mm厚大理石面层 3.5~10mm厚专用粘结剂 4.20~30mm厚1:3干硬性水泥砂浆结合层,表面撒水泥粉(厚度根据现场实际调整) 5.素水泥浆一道(内掺建筑胶) 6.现浇混凝土楼板(原建筑) | ㎡ | 1.5
顶面部分
7 | 2.0mm厚木纹铝格栅吊顶 | 1.轻钢龙骨 2.40*60*2mm木纹铝格栅，铝通中心线间距@240 3.含风口.灯具.检修口等开孔及综合考虑收边收口 | ㎡ | 433.5
8 | 造型铝单板吊顶 | 1.轻钢龙骨 2.60*190*2mm木纹造型铝方通 3.按铝方通长度计量 4.含风口.灯具.检修口等开孔及综合考虑收边收口 | m | 651
9 | 硅酸钙板吊顶 | 1.轻钢龙骨 2.9mm阻燃版+8mm硅酸钙板 3.含风口.灯具.检修口等开孔及综合考虑收边收口 4.侧面展开计量，并入天花 5.详见天花通用大样图 | ㎡ | 541.9544
10 | 顶面乳胶漆 | 1.白色乳胶漆 2.顶面打磨平整 3.满刮腻子2遍 4.以实际涂抹展开面积计算（包含灯槽及窗帘盒以展开面积计算） | ㎡ | 541.9544
11 | 天棚灯槽 | 天棚灯槽 1.规格：L型300+150+70 2.轻钢龙骨 3.9mm阻燃版+8mm硅酸钙板 | m | 7.6
12 | 窗帘盒 | 1.上人系列轻钢龙骨 2.18mm阻燃版+8mm硅酸钙板 3.规格：L700+200 4.含风口.灯具.检修口等开孔及综合考虑收边收口 5.详见大样图DE-15 | m | 56.7
13 | 原顶天花中灰色无机乳胶漆 | 1.罩光无机涂料一道(喷涂) 2.防霉无机涂料一道 3.封闭无机底涂料一道 4.3厚1:0.5:2.5水泥石灰膏砂浆找平 5.5厚1:0.5:3水泥石灰膏砂浆打底扫毛 6.108胶素水泥浆一道(内掺水重3%~5%的108胶) 7.现浇钢筋混凝土楼板 | ㎡ | 1557.233
墙面部分
14 | 瓷砖墙面 | 1.面层：600*1200浅灰仿石瓷砖（主材甲供） 2.瓷砖裁切.开槽.磨边等加工 3.8~10厚墙砖,2宽专用美缝剂美缝 4.5~10厚专用粘结剂面贴至吊顶底 5.10~15厚1:3水泥砂浆找平 6.素水泥浆一道(内掺建筑胶) 7.砖墙基层(加气混凝土砌块) | ㎡ | 427.16
15 | 墙面乳胶漆 | 1.白色乳胶漆 2.墙面打磨平整 3.满刮腻子2遍 4.以实际涂抹展开面积计算（包含灯槽及窗帘盒以展开面积计算） | ㎡ | 96.25
16 | 柱面干挂维纳斯灰大板砖 | 1.面层：维纳斯灰大板砖（主材甲供） 2.瓷砖裁切.开槽.磨边等加工 3.骨架:L50x50x5mm镀锌角钢，镀锌挂件 4.包括墙砖切割.深加工.施工及损耗费及图纸设计挂贴方式所需一切工序的人材机费 | ㎡ | 107.25
17 | 50mm古铜色拉丝不锈钢踢脚线 | 1.规格:50+20mm 2.骨架:9mm阻燃版基层 3.面层:2.0mm厚古铜色拉丝不锈钢踢脚线50mm高 | m | 27.5
18 | 50mm古铜色拉丝不锈钢顶部收口线 | 1.规格:50+20mm 2.骨架:9mm阻燃版基层 3.面层:2.0mm厚古铜色拉丝不锈钢顶部收口线50mm高 | m | 27.5
19 | 2.0厚木纹色铝合金单板门头饰面 | 木纹色铝板门套饰面 1.面层：木纹色铝板 2.基层：双层15mm阻燃夹板 | ㎡ | 7.2
20 | 消防门贴木纹铝板 | 新做防火门贴木纹铝板 1.面层：木饰面 | ㎡ | 10.8 |  |  | 餐厅进出厨房门2扇
21 | 明档不锈钢造型 | 1.骨架：C60系列轻钢龙骨 2.基层：9mm阻燃版基层 3.面层：2.0mm厚古铜色拉丝不锈钢 4.包含大样（DE-7)顶端不锈钢面造型 | m | 11.7
22 | 明档料理台 | 1.面层：维纳斯灰石英石，总宽度950mm 2.骨架:50x50x3mm镀锌方通，配镀锌挂件 3.含图纸设计挂贴方式所需一切工序的人材机费 | m | 5
23 | 明档料理台 | 1.面层：维纳斯灰石英石，总宽度450mm 2.骨架:50x50x3mm镀锌方通，配镀锌挂件 3.含图纸设计挂贴方式所需一切工序的人材机费 | m | 7.8
24 | 吧台桌 | 1.骨架：50x50x3mm镀锌方通 2.白色人造石 3.含图纸设计挂贴方式所需一切工序的人材机费 | m | 3.95 |  |  | 冷库后面吧台桌
25 | 铁方管焗白漆造型花基 | 1.骨架：:50x50x3mm镀锌方通 2.基层：9mm阻燃版基层 3.面层：2.0厚木纹色铝合金单板 4.白色大板砖（主材甲供） 5.瓷砖裁切.开槽.磨边等加工 6.150*300*15mm铁方管焗白漆造型花基 7.外形尺寸300*1100mm | m | 28.76
26 | 铁方管焗白漆造型花基+白色人造石吧台 | 1.骨架：50x50x3mm镀锌方通 2.基层：9mm阻燃版基层 3.面层：2.0厚木纹色铝合金单板 4.50mm厚白色人造石 5.150*300*15mm铁方管焗白漆造型花基 | m | 29.9
27 | 木纹色铝合金单板单排座椅+铁方管焗白漆造型花基 | 1.骨架：:50x50x3mm镀锌方通 2.基层：9mm阻燃版基层 3.面层：2.0厚木纹色铝合金单板 4.白色大板砖（主材甲供） 5.瓷砖裁切.开槽.磨边等加工 6.瓷砖裁切.开槽.磨边等加工 7.150*300*15mm铁方管焗白漆造型花基 | m | 9.5
28 | 木纹色铝合金单板双排座椅+铁方管焗白漆造型花基 | 1.骨架：:50x50x3mm镀锌方通 2.基层：9mm阻燃版基层 3.面层：2.0厚木纹色铝合金单板 4.150*300*15mm铁方管焗白漆造型花基 | m | 16
29 | 单排自助取餐台 | 1.面层：维纳斯灰人造石 2.骨架:50x50x3mm镀锌方通，配镀锌挂件 3.含图纸设计挂贴方式所需一切工序的人材机费 | m | 11.1
30 | 双排自助取餐台 | 1.面层：维纳斯灰人造石 2.骨架:50x50x3mm镀锌方通，配镀锌挂件 3.含图纸设计挂贴方式所需一切工序的人材机费 | m | 11.5
31 | 外墙深灰色铝单板包柱 | 1.2.0mm厚深灰色铝单板包柱 2.详细做法参照图纸 | ㎡ | 51.604 |  |  | 外立面图纸中立柱外侧包铝单板
32 | 深灰色铝单板 | 1.2.0mm厚深灰色铝单板 2.详细做法参照图纸 | ㎡ | 39.77 |  |  | 外墙窗顶与雨棚之间包铝单板
33 | 灰色光面外墙砖 | 1.灰色光面外墙砖 详细做法参照图纸 | ㎡ | 9.2
34 | 外墙仿石砖 | 1.250*330深灰色仿石瓷砖 2.详细做法参照图纸 | ㎡ | 20.16
门窗工程
35 | 不锈钢门M1522 | 1.实心夹板基层 2.1.0mm拉丝不锈钢门板， 3.1.2mm拉丝不锈钢门套线 4.含五金门锁.闭门器.不锈钢门套 | ㎡ | 6.6 |  |  | 餐厅进出厨房门2扇
36 | 玻璃防火门 | 1.餐厅侧门入口门 2.1.2mm拉丝不锈钢门框， 3.12mm钢化防火玻璃 4.含五金门锁.闭门器.不锈钢门套 | ㎡ | 17.52 |  |  | 1#、2#楼梯进出餐厅侧门
37 | 不锈钢电动玻璃门 | 1.主入口门 2.门框料采用70系列，主型材基材壁厚公称尺寸外门不应小于2.2mm，内门不应小于2.0mm 3.12mm钢化清玻 4.含五金门锁，不锈钢门套，含电机（松下） | ㎡ | 30 |  |  | 科达学院主入口大门，大门顶部与窗顶部平齐
38 | 外墙铝合金窗 | 1.窗框料采用70系列，主型材基材壁厚公称尺寸外窗不应小于1.8mm，内门不应小于1.4mm 2.12mm钢化玻璃 | ㎡ | 210.92 |  |  | 科达学院主入口
39 | 外立面雨棚 | 1.主梁采用180*100*4.0（Q235B)矩形钢管，面喷氟碳漆 2.次梁采用100*50*3.0（Q235B)矩形钢管，面喷氟碳漆 3.拉钢梁采用∅89x3.0（Q235B)钢管，面喷氟碳漆 4.顶面铺贴5mm厚灰色亚克力耐力板 | ㎡ | 140 |  |  | 请在本栏注明，把顶 面铺贴5MM厚灰色耐力板改为（5+5）夹胶玻璃的 综合单价： （元/㎡）
合计
备注：以上甲供瓷砖损耗统一按8%,

## 2-科达学院餐厅机电
科达学院首层餐厅机电部分改造工程量清单
序号 | 工程名称 | 项目特征 | 单位 | 数量 | 综合单价 | 合价 | 备注
电气部分
1 | 配电箱1CTZM | 1. 名称：配电箱 2. 安装方式：嵌入式安装 3. 箱(柜)安装、调试及接地 4. 端子板外部接线 5. 焊、压接线端子 6. 箱体现场开孔 | 台 | 1
2 | 配电箱1CTZM1 | 1. 名称：配电箱 2. 安装方式：嵌入式安装 3. 箱(柜)安装、调试及接地 4. 端子板外部接线 5. 焊、压接线端子 6. 箱体现场开孔 | 台 | 1
3 | 配电箱1ALE | 1. 名称：配电箱 2. 安装方式：嵌入式安装 3. 箱(柜)安装、调试及接地 4. 端子板外部接线 5. 焊、压接线端子 6. 箱体现场开孔 | 台 | 1
4 | 配电箱1CTKT | 1. 名称：配电箱 2. 安装方式：嵌入式安装 3. 箱(柜)安装、调试及接地 4. 端子板外部接线 5. 焊、压接线端子 6. 箱体现场开孔 | 台 | 1
5 | 配电箱APZ | 1. 名称：配电箱 2. 安装方式：嵌入式安装 3. 箱(柜)安装、调试及接地 4. 端子板外部接线 5. 焊、压接线端子 6. 箱体现场开孔 | 台 | 1
6 | 电缆桥架CT200X100 | 1.规格型号:桥架200X100，壁厚按国标厚度 2.类型:线槽 3.材质：钢制槽式桥架带盖板 本体安装；接地；跨接线；防腐防锈处理等；刷油；防火封堵；支吊架制作安装及其它安装所需一切附件。 | m | 93.4
7 | 电力电缆WDZ-YJY-4*185+1*95 | 1.规格型号:WDZ-YJY-4*185+1*95 2.敷设方式:管内敷设、线槽内敷设 电缆敷设；电缆封套、线耳；防火封堵；其它一切附件。含电缆头定位、量尺寸、锯断、剥保护层及绝缘层、清洗、包缠绝缘、压连接管计接线端子、安装、接线； | m | 8
8 | 电力电缆WDZ-YJY-4*35+1*16 | 1.规格型号:WDZ-YJY-4*35+1*16 2.敷设方式:管内敷设、线槽内敷设 电缆敷设；电缆封套、线耳；防火封堵；其它一切附件。含电缆头定位、量尺寸、锯断、剥保护层及绝缘层、清洗、包缠绝缘、压连接管计接线端子、安装、接线； | m | 51.24
9 | 电力电缆WDZ-YJY-3*2.5 | 1.规格型号:WDZ-YJY-3*2.5 2.敷设方式:管内敷设、线槽内敷设 电缆敷设；电缆封套、线耳；防火封堵；其它一切附件。含电缆头定位、量尺寸、锯断、剥保护层及绝缘层、清洗、包缠绝缘、压连接管计接线端子、安装、接线； | m | 52.02
10 | 电力电缆WDZ-YJY-4*2.5 | 1.规格型号:WDZ-YJY-4*2.5 2.敷设方式:管内敷设、线槽内敷设 电缆敷设；电缆封套、线耳；防火封堵；其它一切附件。含电缆头定位、量尺寸、锯断、剥保护层及绝缘层、清洗、包缠绝缘、压连接管计接线端子、安装、接线； | m | 219.64
11 | 电力电缆WDZ-YJY-5*6 | 1.规格型号:WDZ-YJY-5*6 2.敷设方式:管内敷设、线槽内敷设 电缆敷设；电缆封套、线耳；防火封堵；其它一切附件。含电缆头定位、量尺寸、锯断、剥保护层及绝缘层、清洗、包缠绝缘、压连接管计接线端子、安装、接线； | m | 25.32
12 | 紧定式电线管JDG20 | 1.名称:套接紧定式钢导管 2.规格型号:JDG20 支、吊架制作及安装；配管；引线；管堵；剔槽；清理；恢复；防腐、油漆；防火涂料；接地；其它一切附件 | m | 2587.77
13 | 紧定式电线管JDG25 | 1.名称:套接紧定式钢导管 2.规格型号:JDG20 支、吊架制作及安装；配管；引线；管堵；剔槽；清理；恢复；防腐、油漆；防火涂料；接地；其它一切附件 | m | 428.33
14 | DN20金属波纹管 | 1.名称:金属波纹管 2.规格型号:DN20 支、吊架制作及安装；配管；引线；管堵；剔槽；清理；恢复；防腐、油漆；防火涂料；接地；其它一切附件 | m | 448.8
15 | WDZ-BYJ-2.5 | 1.规格型号:WDZB1-BYJ-2.5 2.敷设方式:管内敷设、线槽内敷设 | m | 11772.72
16 | WDZ-BYJ-4 | 1.规格型号:WDZB1-BYJ-450/750V-4 2.敷设方式:管内敷设、线槽内敷设 | m | 3766.05
17 | 安全出口指示灯 | 1.名称：安全出口指示灯 2.规格型号：三雄极光 灯具成套安装；安装、接线；支、吊架制作安装；金属软管敷设；补漆；试亮等；其它一切配件等 | 套 | 2
18 | 疏散指示灯 | 1.名称：安全出口指示灯 2.规格型号：三雄极光 灯具成套安装；安装、接线；支、吊架制作安装；金属软管敷设；补漆；试亮等；其它一切配件等 | 套 | 18
19 | 双头应急灯 | 1.名称：安全出口指示灯 2.规格型号：三雄极光 灯具成套安装；安装、接线；支、吊架制作安装；金属软管敷设；补漆；试亮等；其它一切配件等 | 套 | 36
20 | 吊扇 | 1.名称：吊扇 2.规格型号：美的 3.安装高度：根据设计图纸 吊扇成套安装；安装、接线；支、吊架制作安装；金属软管敷设；补漆；调试等；其它一切配件等 | 套 | 44
21 | 明装筒灯 | 1.名称：明装筒灯 2.规格型号：三雄极光 PAK415050 功率：26W. 灯具成套安装；安装、接线；支、吊架制作安装；金属软管敷设；补漆；试亮等；其它一切配件等 | 套 | 10
22 | 明装灯盘 | 1.名称：明装灯盘 2.规格型号：三雄极光 功率：30W.1200*100 灯具成套安装；安装、接线；支、吊架制作安装；金属软管敷设；补漆；试亮等；其它一切配件等 | 套 | 41
23 | 射灯 | 1.名称：射灯 2.规格型号：三雄极光 PAK565372 功率：25W.光束角度24° 灯具成套安装；安装、接线；支、吊架制作安装；金属软管敷设；补漆；试亮等；其它一切配件等 | 套 | 132
24 | 防雾筒灯 | 1.名称：防雾筒灯 2.规格型号：三雄极光 PAK410192 功率：15W. 灯具成套安装；安装、接线；支、吊架制作安装；金属软管敷设；补漆；试亮等；其它一切配件等 | 套 | 215
25 | 灯带 | 1.名称：灯带 2.规格型号：三雄极光 T5管 功率：24W. 灯具成套安装；安装、接线；支、吊架制作安装；金属软管敷设；补漆；试亮等；其它一切配件等 | m | 7.6
26 | 防溅型插座 | 1.名称：防溅型插座 2.规格型号：西门子 3.安装高度：根据设计图纸 灯具成套安装；安装、接线；支、吊架制作安装；金属软管敷设；补漆；试亮等；其它一切配件等 | 套 | 51
27 | 五孔插座 | 1.名称：五孔插座 2.规格型号：西门子 3.安装高度：根据设计图纸 灯具成套安装；安装、接线；支、吊架制作安装；金属软管敷设；补漆；试亮等；其它一切配件等 | 套 | 82
给排水部分
28 | PPR给水管DN15 | 1.安装部位:室内 2.输送介质:给水 3.材质:PPR管 4.规格型号DN15、2MPa 5.连接方式:热熔连接 6.切管、清理、上零件、调直 7.管道、管件及管卡连接、安装 8.一般套管制作、安装 9.给水管道消毒、清洗 10.水压及泄漏试验 | m | 14.14
29 | PPR给水管DN20 | 1.安装部位:室内 2.输送介质:给水 3.材质:PPR管 4.规格型号DN20、2MPa 5.连接方式:热熔连接 6.切管、清理、上零件、调直 7.管道、管件及管卡连接、安装 8.一般套管制作、安装 9.给水管道消毒、清洗 10.水压及泄漏试验 | m | 3.7
30 | PPR给水管DN25 | 1.安装部位:室内 2.输送介质:给水 3.材质:PPR管 4.规格型号DN25、2MPa 5.连接方式:热熔连接 6.切管、清理、上零件、调直 7.管道、管件及管卡连接、安装 8.一般套管制作、安装 9.给水管道消毒、清洗 10.水压及泄漏试验 | m | 2.7
31 | PPR给水管DN32 | 1.安装部位:室内 2.输送介质:给水 3.材质:PPR管 4.规格型号DN32、2MPa 5.连接方式:热熔连接 6.切管、清理、上零件、调直 7.管道、管件及管卡连接、安装 8.一般套管制作、安装 9.给水管道消毒、清洗 10.水压及泄漏试验 | m | 26.35
32 | PPR给水管DN50 | 1.安装部位:室内 2.输送介质:给水 3.材质:PPR管 4.规格型号DN50、2MPa 5.连接方式:热熔连接 6.切管、清理、上零件、调直 7.管道、管件及管卡连接、安装 8.一般套管制作、安装 9.给水管道消毒、清洗 10.水压及泄漏试验 | m | 16.28
33 | PPR给水管DN65 | 1.安装部位:室内 2.输送介质:给水 3.材质:PPR管 4.规格型号DN65、2MPa 5.连接方式:热熔连接 6.切管、清理、上零件、调直 7.管道、管件及管卡连接、安装 8.一般套管制作、安装 9.给水管道消毒、清洗 10.水压及泄漏试验 | m | 40.91
34 | PPR给水管DN80 | 1.安装部位:室内 2.输送介质:给水 3.材质:PPR管 4.规格型号DN80、2MPa 5.连接方式:热熔连接 6.切管、清理、上零件、调直 7.管道、管件及管卡连接、安装 8.一般套管制作、安装 9.给水管道消毒、清洗 10.水压及泄漏试验 | m | 4
35 | UPVC排水管DN50 | 1.安装部位:室内 2.输送介质:污水 3.材质:U-PVC管 4.规格型号: Φ50 5.连接方式:粘接 6.切管、清理、上零件、调直 7.管道、管件、伸缩节及管卡的制作、安装 8.一般套管制作、安装 9.洞口预留、防火堵洞 10.灌水、通水、通球及泄露试验 11.阻火圈制作安装 | m | 7.5
36 | UPVC排水管DN100 | 1.安装部位:室内 2.输送介质:污水 3.材质:U-PVC管 4.规格型号: Φ100 5.连接方式:粘接 6.切管、清理、上零件、调直 7.管道、管件、伸缩节及管卡的制作、安装 8.一般套管制作、安装 9.洞口预留、防火堵洞 10.灌水、通水、通球及泄露试验 11.阻火圈制作安装 | m | 4
合计

## 3-公寓楼餐厅装修
公寓楼首层餐厅装修部分改造工程量清单
序号 | 工程名称 | 项目特征 | 单位 | 数量 | 综合单价 | 合价 | 备注 | 备注
砌筑工程
1 | 砌体墙 | 1.墙体类型：内墙 2.墙体厚度：200mm厚 3.砌块品种、规格、强度等级：蒸压加气混凝土砌块，规格、强度等级按图纸设计要求 4.砂浆强度等级、配合比：综合考虑 | ㎡ | 246.76
2 | 挂网抹灰 | 1. 聚合物水泥砂浆修补墙面 2. 挂网一道 3. 108胶素水泥浆一道 4. 砖墙基层(加气混凝土砌块) | m2 | 662.2 |  |  | 含外墙重新批荡
3 | 构造柱 | 构造柱200*200 1.混凝土强度等级：C25； 2.混凝土拌和料要求：碎石20石； 3.主筋4φ16，箍筋采用φ8@200； 4.模板制安。 | m3 | 1.368
4 | 圈梁 | 圈梁200*200 1.混凝土强度等级：C25； 2.混凝土拌和料要求：碎石20石； 3.主筋4φ12，箍筋采用φ6@200； 4.模板制安。 | m3 | 2.0324
地面部分
5 | 地面找平 | 1.20mm厚水泥砂浆找平 | ㎡ | 25.9
6 | 地面防水 | 1. 聚氨酯防水涂料1.5厚,涂抹三遍 | ㎡ | 25.9
7 | 防水保护层 | 1.20mm厚水泥砂浆防水保护层 | ㎡ | 25.9
8 | 沉箱回填 | 1、陶粒混凝土回填 | ㎡ | 25.9
9 | 瓷砖楼地面 | 1.面层：PD-01仿古砖600*1200mm（主材甲供） 2.瓷砖裁切.开槽.磨边等加工 3.8~10mm厚地砖1.5~2mm宽专用美缝剂美缝 4.5~10mm厚专用粘结剂 5.30mm厚1:3水泥砂浆找找平或坡向地漏.地沟(厚度根据现场实际调整) 6.素水泥浆一道(内掺建筑胶) 7.现浇混凝土楼板(原建筑) | ㎡ | 852.73 |  |  | 磁砖单价含美缝
10 | 瓷砖楼地面 | 1.面层：PD-02仿古砖200*1200mm（主材甲供） 2.瓷砖裁切.开槽.磨边等加工 3.8~10mm厚地砖1.5~2mm宽专用填缝剂擦缝 4.5~10mm厚专用粘结剂 5.30mm厚1:3水泥砂浆找找平或坡向地漏.地沟(厚度根据现场实际调整) 6.素水泥浆一道(内掺建筑胶) 7.现浇混凝土楼板(原建筑) | ㎡ | 63.62 |  |  | 磁砖单价含美缝
11 | 瓷砖楼地面 | 1.面层：PD-01仿古砖450*900mm（主材甲供） 2.瓷砖排版裁切.开槽.磨边等加工 3.8~10mm厚地砖1.5~2mm宽专用美缝剂美缝 4.5~10mm厚专用粘结剂 5.30mm厚1:3水泥砂浆找找平或坡向地漏.地沟(厚度根据现场实际调整) 6.素水泥浆一道(内掺建筑胶) 7.现浇混凝土楼板(原建筑) | ㎡ | 25.9 |  |  | 磁砖单价含美缝
12 | 瓷砖楼地面 | 1.面层：PD-02仿古砖900*900mm（主材甲供） 2.瓷砖裁切.开槽.磨边等加工 3.8~10mm厚地砖1.5~2mm宽专用填缝剂擦缝 4.5~10mm厚专用粘结剂 5.30mm厚1:3水泥砂浆找找平或坡向地漏.地沟(厚度根据现场实际调整) 6.素水泥浆一道(内掺建筑胶) 7.现浇混凝土楼板(原建筑) | ㎡ | 103.22 |  |  | 磁砖单价含美缝
13 | 门槛石 | 1.面层：芝麻黑大理石门槛 厚度18mm 2.18mm厚大理石面层 3. 5~10mm厚专用粘结剂 4. 20~30mm厚1:3干硬性水泥砂浆结合层,表面撒水泥粉(厚度根据现场实际调整) 5. 素水泥浆一道(内掺建筑胶) 6. 现浇混凝土楼板(原建筑) | ㎡ | 0.96
顶面部分
14 | 2.0mm厚木纹铝格栅吊顶 | 1.轻钢龙骨 2.40*60*2mm木纹铝格栅，铝通中心间距@125 3.含风口、灯具、检修口等开孔及综合考虑收边收口 | ㎡ | 62.744
15 | 2.0mm厚木纹铝格栅吊顶 | 1.轻钢龙骨 2.40*60*2mm木纹铝格栅，铝通中心间距@240 3.含风口、灯具、检修口等开孔及综合考虑收边收口 | ㎡ | 564.696
16 | 造型铝单板吊顶 | 1.轻钢龙骨 2.60*190*2mm木纹造型铝方通 3.按铝方通的长度计量 4.含风口、灯具、检修口等开孔及综合考虑收边收口 | m | 255
17 | 天棚灯槽 | 1.规格：L型 300+150+70 2.轻钢龙骨 3.9mm阻燃版+8mm硅酸钙板 4.详见天大样图DE-16 | m | 63.68 |  |  | 包间吊顶灯槽及明档区灯槽
18 | 铝扣板吊顶 | 1.面层.600*600*1.0mm铝扣板 2.骨架1.0mm厚专用三角龙骨 | ㎡ | 26.18
19 | 硅酸钙板吊顶 | 1.轻钢龙骨 2.9mm阻燃版+8mm硅酸钙板 3.含风口、灯具、检修口等开孔及综合考虑收边收口 4.侧面展开计量，并入天花 5.详见天花通用大样图 | ㎡ | 418.242
20 | 顶面乳胶漆 | 1.白色乳胶漆 2.顶面打磨平整 3.满刮腻子2遍 4.以实际涂抹展开面积计算（包含灯槽及窗帘盒以展开面积计算） | ㎡ | 497.652
21 | 窗帘盒 | 1.规格：L型 900+200 2.上人系列轻钢龙骨 3.18mm阻燃版+8mm硅酸钙板 4.含风口、灯具、检修口等开孔及综合考虑收边收口，详见天大样图DE-16 | m | 66.89 |  |  | 外墙玻璃与天花交界处
22 | 原顶天花中灰色无机乳胶漆 | 1. 罩光无机涂料一道(喷涂) 2. 防霉无机涂料一道 3. 封闭无机底涂料一道 4. 3厚1:0.5:2.5水泥石灰膏砂浆找平 5. 5厚1:0.5:3水泥石灰膏砂浆打底扫毛 6. 108胶素水泥浆一道(内掺水重3%~5%的108胶) 7. 现浇钢筋混凝土楼板 | ㎡ | 1639.692
墙面部分
23 | 瓷砖墙面 | 1.面层：600*1200浅灰仿石砖（主材甲供） 2.瓷砖裁切.开槽.磨边等加工 3.8~10厚墙砖,2宽专用美缝剂美缝 4.5~10厚专用粘结剂面贴至吊顶底 5.10~15厚1:3水泥砂浆找平 6.素水泥浆一道(内掺建筑胶) 7.砖墙基层(加气混凝土砌块) | ㎡ | 366.38 |  |  | 磁砖单价含美缝
24 | 墙面乳胶漆 | 1.白色乳胶漆 2.墙面打磨平整 3.满刮腻子2遍 4.以实际涂抹展开面积计算（包含灯槽及窗帘盒以展开面积计算） | ㎡ | 309.142 |  |  | 办公室与储藏室（详见公寓楼后补图纸）
25 | 墙面防水 | 1.聚氨酯防水涂料1.5厚,涂抹三遍涂刷高度2.7m | m² | 93.56
26 | 柱面干挂维纳斯灰大板砖 | 1.面层：18mm维纳斯灰大板砖（主材甲供） 2.瓷砖裁切.开槽.磨边等加工 3.骨架:L50x50x5mm镀锌角钢，镀锌挂件 4.图纸设计挂贴方式所需一切工序的人材机费 | ㎡ | 110.96
27 | 柱面古铜色拉丝不锈钢圆角线条 | 1.规格R20mm 2.面层:2.0mm厚古铜色拉丝不锈钢收边线 | m | 186.88
28 | 80mm古铜色拉丝不锈钢踢脚线 | 1.规格:80+20mm 2.骨架:9mm阻燃版基层 3.面层:2.0mm厚古铜色拉丝不锈钢踢脚线 80mm高 | m | 38
29 | 护墙板 | 1、骨架：轻钢龙骨 2、基层：9mm厚阻燃版 3、面层：9mm厚木纹竹纤维板 | ㎡ | 39.3875
30 | 护墙板 | 1、骨架：轻钢龙骨 2、基层：9mm厚阻燃版 3、面层：9mm厚木纹竹纤维板 | ㎡ | 13.42
31 | 护墙板收口线 | 1.规格:40+20mm 2.面层:2.0mm厚古铜色拉丝不锈钢收边线 | m | 21.04
32 | 40mm古铜色拉丝不锈钢踢脚线 | 1.规格:40+20mm 2.骨架:9mm阻燃版基层 3.面层:2.0mm厚古铜色拉丝不锈钢踢脚线 40mm高 | m | 120.6
33 | 包间活动隔断 | 1.L50*5角钢固定轨道， 2.85铝合金路轨 3.85系列双面饰面板隔断 | ㎡ | 14 |  |  | 包间中间的活动隔断大样图为DE-16
34 | 屏风 | 1、外框采用30*80*2古铜色拉丝不锈钢方通焊制， 2、内框采用20*60*2古铜色拉丝不锈钢方通焊制， 3、内造型格采用20*20*2古铜色拉丝不锈钢方通焊制， 4、双层夹胶夹丝钢化玻璃 具体做法，详见图纸 | ㎡ | 28.74
35 | 明档区夹丝玻璃 | 1、骨架：C60系列轻钢龙骨 2、基层：9mm阻燃版基层 3、面层：5+5夹丝玻璃 | ㎡ | 19.37
36 | 明档取餐台 | 1.面层：维纳斯灰人造石 2.骨架:50x50x3mm镀锌方通，配镀锌挂件 3.含图纸设计挂贴方式所需一切工序的人材机费 | ㎡ | 17.57 |  |  | 详见ELE-02
37 | 屋檐屏风 | 1、外框采用50*50*2古铜色拉丝不锈钢方通焊制， 2、内造型格采用20*25*2古铜色拉丝不锈钢方通焊制 | ㎡ | 26.856 |  |  | 详见DE-06,DE-07
38 | 100mm古铜色拉丝不锈钢踢脚线 | 1.规格:100+20mm 2.骨架:9mm阻燃版基层 3.面层:2.0mm厚古铜色拉丝不锈钢踢脚线 100mm高 | m | 22.16
39 | 双排自助取餐台 | 1.面层：维纳斯灰人造石 2.骨架:50x50x3mm镀锌方通，配镀锌挂件 3.含图纸设计挂贴方式所需一切工序的人材机费 | m | 10
40 | 铁方管焗白漆造型花基 | 1.骨架：50x50x3mm镀锌方通 2.基层：9mm阻燃版基层 3.面层：2.0mm厚古铜色拉丝不锈钢 4.白色大板砖（主材甲供） 5.瓷砖裁切.开槽.磨边等加工 6.150*300*15mm铁方管焗白漆造型花基 7.外形尺寸300*1100mm | m | 19.05
41 | 木纹色铝合金单板单排座椅+铁方管焗白漆造型花基 | 1.骨架：50x50x3mm镀锌方通 2.基层：9mm阻燃版基层 3.面层：2.0厚木纹色铝合金单板 4.白色大板砖（主材甲供） 5.瓷砖裁切.开槽.磨边等加工 6.150*300*15mm铁方管焗白漆造型花基 | m | 48.25
42 | 外墙深灰色铝单板包柱 | 1.2.0mm厚深灰色铝单板包柱 2.详细做法参照图纸 | ㎡ | 61.18
43 | 深灰色铝单板 | 1.2.0mm厚深灰色铝单板 2.详细做法参照图纸 | ㎡ | 24.75 |  |  | 外墙窗顶与雨棚之间包铝单板
44 | 灰色光面外墙砖 | 1.灰色光面外墙砖 2.详细做法参照图纸 | ㎡ | 113.71
45 | 外墙仿石砖 | 1.250*330深灰色仿石瓷砖 2.详细做法参照图纸 | ㎡ | 25.92
门窗工程
43 | 电梯不锈钢门套 | 250*300电梯不锈钢原色门套 | m | 7.4
44 | 不锈钢玻璃门 | 1、南北侧面玻璃门 2.门框料采用70系列，主型材基材壁厚公称尺寸外门不应小于2.2mm，内门不应小于2.0mm 3.12mm钢化清玻 4.含五金门锁，不锈钢门套 | ㎡ | 43.8275 |  |  | 南北侧面玻璃门
45 | 双开复合门 | 1.规格：1620*2460 2.定制双开复合门 3.含门锁五金 | 樘 | 2 |  |  | 包间门
46 | 外墙铝合金窗 | 1、窗框料采用70系列，主型材基材壁厚公称尺寸外窗不应小于1.8mm，内门不应小于1.4mm 2、12mm钢化玻璃 | ㎡ | 264.69 |  |  | 南侧、北侧外墙铝合金窗
47 | 不锈钢电动玻璃门 | 1、主入口门 2.门框料采用70系列，主型材基材壁厚公称尺寸外门不应小于2.2mm，内门不应小于2.0mm 3.12mm钢化清玻 4.含五金门锁，不锈钢门套，含电机（松下） | ㎡ | 48.84 |  |  | 南北主入口大门
48 | 明档区上下折叠窗 | 1、1.4mm厚75系列铝合金框架 2、6mm钢化玻璃 | ㎡ | 44.32 |  |  |  | B
49 | 取餐口窗C2024 | 1、1.4mm厚75系列铝合金框架 2、6mm钢化玻璃 | ㎡ | 19.92 |  |  | 餐厅取餐口窗 | D
50 | 外立面雨棚 | 1、主梁采用180*100*4.0（Q235B)矩形钢管，面喷氟碳漆 2、次梁采用100*50*3.0（Q235B)矩形钢管，面喷氟碳漆 3、拉钢梁采用∅89x3.0（Q235B)钢管，面喷氟碳漆 4、顶面铺贴5mm厚灰色亚克力耐力板 | ㎡ | 213.625 |  |  | 请在本栏注明，把顶面铺贴5MM厚灰色耐力板改为（5+5）夹胶玻璃 综合单价： （元/㎡）
合计

## 4-公寓楼餐厅机电
公寓楼首层餐厅机电部分改造工程量清单
序号 | 工程名称 | 项目特征 | 单位 | 数量 | 综合单价 | 合价 | 备注
电气部分
1 | 配电箱2CTZM | 1. 名称：配电箱 2. 安装方式：嵌入式安装 3. 箱(柜)安装、调试及接地 4. 端子板外部接线 5. 焊、压接线端子 6. 箱体现场开孔 | 台 | 1
2 | 配电箱2CTKT | 1. 名称：配电箱 2. 安装方式：嵌入式安装 3. 箱(柜)安装、调试及接地 4. 端子板外部接线 5. 焊、压接线端子 6. 箱体现场开孔 | 台 | 1
3 | 配电箱2ALE | 1. 名称：配电箱 2. 安装方式：嵌入式安装 3. 箱(柜)安装、调试及接地 4. 端子板外部接线 5. 焊、压接线端子 6. 箱体现场开孔 | 台 | 1
4 | 配电箱APZ | 1. 名称：配电箱 2. 安装方式：嵌入式安装 3. 箱(柜)安装、调试及接地 4. 端子板外部接线 5. 焊、压接线端子 6. 箱体现场开孔 | 台 | 1
5 | 电缆桥架CT200X100 | 1.规格型号:桥架200X100，壁厚按国标厚度 2.类型:线槽 3.材质：钢制槽式桥架带盖板 本体安装；接地；跨接线；防腐防锈处理等；刷油；防火封堵；支吊架制作安装及其它安装所需一切附件。 | m | 54.68
6 | 电力电缆WDZ-YJY-4*35+1*16 | 1.规格型号:WDZ-YJY-4*35+1*16 2.敷设方式:管内敷设、线槽内敷设 电缆敷设；电缆封套、线耳；防火封堵；其它一切附件。含电缆头定位、量尺寸、锯断、剥保护层及绝缘层、清洗、包缠绝缘、压连接管计接线端子、安装、接线； | m | 13.25
7 | 电力电缆WDZ-YJY-3*150+2*70 | 1.规格型号:WDZ-YJY-3*150+2*70 2.敷设方式:管内敷设、线槽内敷设 电缆敷设；电缆封套、线耳；防火封堵；其它一切附件。含电缆头定位、量尺寸、锯断、剥保护层及绝缘层、清洗、包缠绝缘、压连接管计接线端子、安装、接线； | m | 36.44
8 | 电力电缆WDZ-YJY-3*2.5 | 1.规格型号:WDZ-YJY-3*2.5 2.敷设方式:管内敷设、线槽内敷设 电缆敷设；电缆封套、线耳；防火封堵；其它一切附件。含电缆头定位、量尺寸、锯断、剥保护层及绝缘层、清洗、包缠绝缘、压连接管计接线端子、安装、接线； | m | 16.5
9 | 电力电缆WDZ-YJY-4*2.5 | 1.规格型号:WDZ-YJY-4*2.5 2.敷设方式:管内敷设、线槽内敷设 电缆敷设；电缆封套、线耳；防火封堵；其它一切附件。含电缆头定位、量尺寸、锯断、剥保护层及绝缘层、清洗、包缠绝缘、压连接管计接线端子、安装、接线； | m | 254.55
10 | 紧定式电线管JDG20 | 1.名称:套接紧定式钢导管 2.规格型号:JDG20 支、吊架制作及安装；配管；引线；管堵；剔槽；清理；恢复；防腐、油漆；防火涂料；接地；其它一切附件 | m | 2234.1
11 | 紧定式电线管JDG25 | 1.名称:套接紧定式钢导管 2.规格型号:JDG20 支、吊架制作及安装；配管；引线；管堵；剔槽；清理；恢复；防腐、油漆；防火涂料；接地；其它一切附件 | m | 244.57
12 | DN20金属波纹管 | 1.名称:金属波纹管 2.规格型号:DN20 支、吊架制作及安装；配管；引线；管堵；剔槽；清理；恢复；防腐、油漆；防火涂料；接地；其它一切附件 | m | 155
13 | WDZ-BYJ-2.5 | 1.规格型号:WDZB1-BYJ-2.5 2.敷设方式:管内敷设、线槽内敷设 | m | 9945.89
14 | WDZ-BYJ-4 | 1.规格型号:WDZB1-BYJ-4 2.敷设方式:管内敷设、线槽内敷设 | m | 2059.131
15 | 双头应急灯 | 1.名称：安全出口指示灯 2.规格型号：三雄极光 灯具成套安装；安装、接线；支、吊架制作安装；金属软管敷设；补漆；试亮等；其它一切配件等 | 套 | 21
16 | 安全出口指示灯 | 1.名称：安全出口指示灯 2.规格型号：三雄极光 灯具成套安装；安装、接线；支、吊架制作安装；金属软管敷设；补漆；试亮等；其它一切配件等 | 套 | 3
17 | 疏散指示灯 | 1.名称：安全出口指示灯 2.规格型号：三雄极光 灯具成套安装；安装、接线；支、吊架制作安装；金属软管敷设；补漆；试亮等；其它一切配件等 | 套 | 19
18 | 明装筒灯 | 1.名称：T5支架 1.2m 16W 2.规格型号：三雄极光 PAK415050 功率：26W. 灯具成套安装；安装、接线；支、吊架制作安装；金属软管敷设；补漆；试亮等；其它一切配件等 | 套 | 22.7
19 | 防雾筒灯 | 1.名称：防雾筒灯 2.规格型号：三雄极光 PAK410192 功率：15W. 灯具成套安装；安装、接线；支、吊架制作安装；金属软管敷设；补漆；试亮等；其它一切配件等 | 套 | 154
20 | 吊扇 | 1.名称：吊扇 2.规格型号：美的 3.安装高度：根据设计图纸 吊扇成套安装；安装、接线；支、吊架制作安装；金属软管敷设；补漆；调试等；其它一切配件等 | 套 | 50
21 | 射灯 | 1.名称：射灯 2.规格型号：三雄极光 PAK565372 功率：25W.光束角度24° 灯具成套安装；安装、接线；支、吊架制作安装；金属软管敷设；补漆；试亮等；其它一切配件等 | 套 | 71
22 | 轨道射灯 | 1.名称：射灯 2.规格型号：三雄极光 PAK413130 功率：25W.光束角度24° 灯具成套安装；安装、接线；支、吊架制作安装；金属软管敷设；补漆；试亮等；其它一切配件等 | 套 | 4
23 | 明装筒灯 | 1.名称：明装筒灯 2.规格型号：三雄极光 PAK415050 功率：26W. 灯具成套安装；安装、接线；支、吊架制作安装；金属软管敷设；补漆；试亮等；其它一切配件等 | 套 | 53
24 | 明装灯盘 | 1.名称：明装灯盘 2.规格型号：三雄极光 功率：30W.1500*100 灯具成套安装；安装、接线；支、吊架制作安装；金属软管敷设；补漆；试亮等；其它一切配件等 | 套 | 38
25 | 600*600扣板灯 | 1.名称：600*600扣板灯 2.规格型号：三雄极光 功率：3*12W 灯具成套安装；安装、接线；支、吊架制作安装；金属软管敷设；补漆；试亮等；其它一切配件等 | 套 | 22
26 | 灯带 | 1.名称：灯带 2.规格型号：三雄极光 T5管 功率：24W. 灯具成套安装；安装、接线；支、吊架制作安装；金属软管敷设；补漆；试亮等；其它一切配件等 | m | 63.68
27 | 防溅型插座 | 1.名称：防溅型插座 2.规格型号：西门子 3.安装高度：根据设计图纸 灯具成套安装；安装、接线；支、吊架制作安装；金属软管敷设；补漆；试亮等；其它一切配件等 | 套 | 26
28 | 五孔插座 | 1.名称：五孔插座 2.规格型号：西门子 3.安装高度：根据设计图纸 灯具成套安装；安装、接线；支、吊架制作安装；金属软管敷设；补漆；试亮等；其它一切配件等 | 套 | 32
29 | 安全金属地插 | 1.名称：安全金属地插 2.规格型号：西门子 3.安装高度：根据设计图纸 灯具成套安装；安装、接线；支、吊架制作安装；金属软管敷设；补漆；试亮等；其它一切配件等 | 套 | 18
给排水部分
30 | PPR给水管DN15 | 1.安装部位:室内 2.输送介质:给水 3.材质:PPR管 4.规格型号DN15、2MPa 5.连接方式:热熔连接 6.切管、清理、上零件、调直 7.管道、管件及管卡连接、安装 8.一般套管制作、安装 9.给水管道消毒、清洗 10.水压及泄漏试验 | m | 2.63
31 | PPR给水管DN20 | 1.安装部位:室内 2.输送介质:给水 3.材质:PPR管 4.规格型号DN20、2MPa 5.连接方式:热熔连接 6.切管、清理、上零件、调直 7.管道、管件及管卡连接、安装 8.一般套管制作、安装 9.给水管道消毒、清洗 10.水压及泄漏试验 | m | 10.68
32 | PPR给水管DN25 | 1.安装部位:室内 2.输送介质:给水 3.材质:PPR管 4.规格型号DN25、2MPa 5.连接方式:热熔连接 6.切管、清理、上零件、调直 7.管道、管件及管卡连接、安装 8.一般套管制作、安装 9.给水管道消毒、清洗 10.水压及泄漏试验 | m | 10.48
33 | PPR给水管DN32 | 1.安装部位:室内 2.输送介质:给水 3.材质:PPR管 4.规格型号DN32、2MPa 5.连接方式:热熔连接 6.切管、清理、上零件、调直 7.管道、管件及管卡连接、安装 8.一般套管制作、安装 9.给水管道消毒、清洗 10.水压及泄漏试验 | m | 11.27
34 | PPR给水管DN50 | 1.安装部位:室内 2.输送介质:给水 3.材质:PPR管 4.规格型号DN50、2MPa 5.连接方式:热熔连接 6.切管、清理、上零件、调直 7.管道、管件及管卡连接、安装 8.一般套管制作、安装 9.给水管道消毒、清洗 10.水压及泄漏试验 | m | 12.46
35 | PPR给水管DN65 | 1.安装部位:室内 2.输送介质:给水 3.材质:PPR管 4.规格型号DN65、2MPa 5.连接方式:热熔连接 6.切管、清理、上零件、调直 7.管道、管件及管卡连接、安装 8.一般套管制作、安装 9.给水管道消毒、清洗 10.水压及泄漏试验 | m | 49.01
36 | PPR给水管DN80 | 1.安装部位:室内 2.输送介质:给水 3.材质:PPR管 4.规格型号DN80、2MPa 5.连接方式:热熔连接 6.切管、清理、上零件、调直 7.管道、管件及管卡连接、安装 8.一般套管制作、安装 9.给水管道消毒、清洗 10.水压及泄漏试验 | m | 29.34
37 | UPVC排水管DN50 | 1.安装部位:室内 2.输送介质:污水 3.材质:U-PVC管 4.规格型号: Φ50 5.连接方式:粘接 6.切管、清理、上零件、调直 7.管道、管件、伸缩节及管卡的制作、安装 8.一般套管制作、安装 9.洞口预留、防火堵洞 10.灌水、通水、通球及泄露试验 11.阻火圈制作安装 | m | 5.06
38 | UPVC排水管DN75 | 1.安装部位:室内 2.输送介质:污水 3.材质:U-PVC管 4.规格型号: Φ75 5.连接方式:粘接 6.切管、清理、上零件、调直 7.管道、管件、伸缩节及管卡的制作、安装 8.一般套管制作、安装 9.洞口预留、防火堵洞 10.灌水、通水、通球及泄露试验 11.阻火圈制作安装 | m | 6.23
39 | UPVC排水管DN100 | 1.安装部位:室内 2.输送介质:污水 3.材质:U-PVC管 4.规格型号: Φ100 5.连接方式:粘接 6.切管、清理、上零件、调直 7.管道、管件、伸缩节及管卡的制作、安装 8.一般套管制作、安装 9.洞口预留、防火堵洞 10.灌水、通水、通球及泄露试验 11.阻火圈制作安装 | m | 10.24
40 | UPVC排水管DN150 | 1.安装部位:室内 2.输送介质:污水 3.材质:U-PVC管 4.规格型号: Φ150 5.连接方式:粘接 6.切管、清理、上零件、调直 7.管道、管件、伸缩节及管卡的制作、安装 8.一般套管制作、安装 9.洞口预留、防火堵洞 10.灌水、通水、通球及泄露试验 11.阻火圈制作安装 | m | 3.28
41 | UPVC排水管DN200 | 1.安装部位:室内 2.输送介质:污水 3.材质:U-PVC管 4.规格型号: Φ200 5.连接方式:粘接 6.切管、清理、上零件、调直 7.管道、管件、伸缩节及管卡的制作、安装 8.一般套管制作、安装 9.洞口预留、防火堵洞 10.灌水、通水、通球及泄露试验 11.阻火圈制作安装 | m | 5.82
42 | 地漏BA-15 3955MCL | 1.名称 ：地漏 2.型号规格：3955MCL 3.安装、与下水管连接 4.试水及泄漏性试验 | 套 | 1
合计

## 图纸清单补充说明
序号 | 补充说明
1 | 后补图PD-01图纸为450*900，清单900*900。甲方确认更改为：仓库、办公室、洗手间的地面统一为900*900，按清单中说明
2 | 图纸设计：双层无棉硅板6厚天花，甲方确认按清单改为9mm阻燃板+8mm硅酸钙板天花，按清单修改说明
3 | 公寓楼北面2个取餐窗口的窗是上下折叠窗，上部不是固定的
4 | 特别说明：科达学院餐厅进出厨房的2扇门，清单与图纸做法不一致，请以清单为准，采用全不锈钢门，双百页进出（可参见仙涌食堂）
5 | 所有不锈钢外门套材料厚度为1.0mm原色不锈钢
6 | 不锈钢门套均为新做，在门的综合单价中考虑
7 | 特别说明：科达学院东面从餐厅出到东楼梯的地弹门为防火玻璃门
8 | 包间、明档及楼梯间灯槽尺寸见大样图
9 | 窗帘盒尺寸见大样图
10 | 墙面浅灰色瓷砖，柱面大板砖，瓷砖大板砖主材均由甲方提供（墙面地面柱面材料和颜色具体由甲方和设计确定）；瓷砖切割加工等均由施工方负责
11 | 自助餐岛、取餐台、明档、吧台位置为人造石（材料需提供样板经甲方确认后才能进场使用）

## 工程范围划分说明
餐厅装修工程范围划分说明
1、 本次招标内容：餐厅天花装饰工程、墙面柱面装饰工程、地面装饰工程，电气工程、给排水工程、首层外立面、门窗、雨棚工程（详见工程量清单及图纸）；
2、 空调部分、消防部分、弱电及智能化部分不在本次招标范围；
3、 公司总电房至入户主配电箱的主电缆不在本次招标范围；
4、 厨房与餐厅相接的墙体及门窗属于餐厅部分施工；厨房内墙体及内门窗属于厨房部分施工；
5、 明档区取餐台及顶面不锈钢造型、屏风，夹丝玻璃属于餐厅部分,明档区内地面及墙面贴砖，顶面铝扣板属于厨房部分；
6、 室内墙面地面包柱瓷砖为甲供材料（除厨房地砖外），洁具为甲供材料.